## tab
MASIVNÍ KONSTRUKCE YTONG 250 mm + ETICS EPSg 240 mm
D.03 Nadpraží Slavona Progression HS portál se skrytým kastlíkem pro screenové rolety, ŽB překlad
Parametr | Okno | Slavona Progression HS portál
| Překlad/TI za kastlíkem | ŽB překlad / za kastlíkem EPSg λ = 0,033 W/(mK) | ŽB překlad / za kastlíkem PUR λ = 0,022 W/(mK)
Teplotní faktor fRsi [-] |  | 0.91429 | 0.92286
Poměrný teplotní rozdíl vnitřního povrchu ξRsi [-] |  | 0.085714 | 0.077143
Vnitřní minimální povrchová teplota [°C] pro teplotu interiéru 20°C a exteriérových teplotách: | -13 | 17.1714 | 17.4543
| -15 | 17 | 17.3
| -17 | 16.8286 | 17.1457
Lineární činitel prostupu tepla z vnějších rozměrů ψe [W/(m.K)] |  | 0.075875 | 0.060052
Vnitřní teplota θai [°C] | 20
Zpracovatel posouzení: | Ing. Juraj Hazucha
č. 100, Habrovany 683 01
t: 774 259 751
e: juraj.hazucha@gmail.com
IČ: 04466128
ČKAIT: 1006143 – pozemní stavby
Datum: | 2016-07-02
Software: | THERM verze 7.4.3.0.

## skladby
Seznam použitých skladeb konstrukcí
| 1 | Obvodová stěna | [10 empty] | Nebenrechnung:
| Konstrukce č. | Popis konstrukce
[5 empty] | Odpor při přestupu tepla na straně konstrukce [m²K/W] vnitřní Rsi : | 0.13 | [6 empty] | Obere Abschätzung für R |  |  | Untere Abschätzung für R | [7 empty] | Nebenrechnung:
[5 empty] | vnější Rse : | 0.04 | [6 empty] | d/l |  |  | l |  |  | Anteil Teilflächen
[10 empty] | Celková šířka | [13 empty] | Obere Abschätzung für R |  |  | Untere Abschätzung für R
| Dílčí plocha 1 |  | l [W/(mK)] | Dílčí plocha 2 (nepovinný) |  | l [W/(mK)] | Dílčí plocha 3 (nepovinný) |  | l [W/(mK)] | Tloušťka [mm] |  |  | Teilfl. 1 | Teilfl. 2 | Teilfl. 3 | Teilfl. 1 | Teilfl. 2 | Teilfl. 3 | Teilfl. 1 | Teilfl. 2 | Teilfl. 3 | RSchicht |  | d/l |  |  | l |  |  | Anteil Teilflächen
1. | omítka |  | 0.8 | [6 empty] | 6 |  |  | 0.0075 | 0.0075 | 0.0075 | 0.8 | 0.8 | 0.8 | 100% | 0% | 0% | 0.0075
2. | EPS 70F grafit |  | 0.033 | [6 empty] | 240 |  |  | 7.2727 | 7.2727 | 7.2727 | 0.033 | 0.033 | 0.033 | 100% | 0% | 0% | 7.2727 |  | Teilfl. 1 | Teilfl. 2 | Teilfl. 3 | Teilfl. 1 | Teilfl. 2 | Teilfl. 3 | Teilfl. 1 | Teilfl. 2 | Teilfl. 3 | RSchicht
3. | cementové lepidlo |  | 0.8 | [6 empty] | 5 |  |  | 0.00625 | 0.00625 | 0.00625 | 0.8 | 0.8 | 0.8 | 100% | 0% | 0% | 0.00625 |  | #REF! | #REF! | #REF! | #REF! | #REF! | #REF! | #REF! | #REF! | #REF! | #REF!
4. | Ytong P2-500 |  | 0.137 | [6 empty] | 250 |  |  | 1.8248 | 1.8248 | 1.8248 | 0.137 | 0.137 | 0.137 | 100% | 0% | 0% | 1.8248 |  | #REF! | #REF! | #REF! | #REF! | #REF! | #REF! | #REF! | #REF! | #REF! | #REF!
5. | omítka |  | 0.8 | [6 empty] | 5 |  |  | 0.00625 | 0.00625 | 0.00625 | 0.8 | 0.8 | 0.8 | 100% | 0% | 0% | 0.00625 |  | #REF! | #REF! | #REF! | #REF! | #REF! | #REF! | #REF! | #REF! | #REF! | #REF!
6. | [12 empty] | 0 | 0 | 0 | 0 | 0 | 0 | 100% | 0% | 0% | 0 |  | #REF! | #REF! | #REF! | #REF! | #REF! | #REF! | #REF! | #REF! | #REF! | #REF!
7. | [12 empty] | 0 | 0 | 0 | 0 | 0 | 0 | 100% | 0% | 0% | 0 |  | #REF! | #REF! | #REF! | #REF! | #REF! | #REF! | #REF! | #REF! | #REF! | #REF!
8. | [12 empty] | 0 | 0 | 0 | 0 | 0 | 0 | 100% | 0% | 0% | 0 | 1/RTeilfläche | 0 | 0 | 0
[6 empty] | Podíl dílčí plochy 2 |  |  | Podíl dílčí plochy 3 | Celkem |  | 1/RTeilfläche | 0.10767 | 0.10767 | 0.10767 | [7 empty] | Flächenanteil | #REF! | #REF! | #REF!
[10 empty] | 50.6 | cm | Flächenanteil | 100% | 0% | 0%
[23 empty] | RT | 0 | R'T | 0 | [5 empty] | R''T | #REF!
[7 empty] | Součinitel U: | 0.10767 | W/(m²K) |  |  | RT | 9.2875 | R'T | 9.2875 | [5 empty] | R''T | 9.2875 | e | 0%
[12 empty] | e | 0%
[24 empty] | #REF! | #REF! | #REF! | #REF! | #REF! | #REF! | #REF! | #REF! | #REF! | #REF!
| 2 | P1 podlaha na terénu | [10 empty] | Nebenrechnung:
| Konstrukce č. | Popis konstrukce
[5 empty] | Odpor při přestupu tepla na straně konstrukce [m²K/W] vnitřní Rsi : | 0.17 | [6 empty] | Obere Abschätzung für R |  |  | Untere Abschätzung für R | [6 empty] | 1/RTeilfläche | 0 | 0 | 0
[5 empty] | vnější Rse : | 0 | [6 empty] | d/l |  |  | l |  |  | Anteil Teilflächen |  |  |  | Flächenanteil | #REF! | #REF! | #REF!
Celková šířka
| Dílčí plocha 2 |  | l [W/(mK)] | Dílčí plocha 2 (nepovinný) |  | l [W/(mK)] | Dílčí plocha 3 (nepovinný) |  | l [W/(mK)] | Tloušťka [mm] |  |  | Teilfl. 1 | Teilfl. 2 | Teilfl. 3 | Teilfl. 1 | Teilfl. 2 | Teilfl. 3 | Teilfl. 1 | Teilfl. 2 | Teilfl. 3 | RSchicht | RT | 0 | R'T | 0 | [5 empty] | R''T | #REF!
1. | nášlap + bet. potěr |  | 1.3 | [6 empty] | 70 |  |  | 0.053846 | 0.053846 | 0.053846 | 1.3 | 1.3 | 1.3 | 100% | 0% | 0% | 0.053846
2. | EPS 100S |  | 0.037 | [6 empty] | 240 |  |  | 6.4865 | 6.4865 | 6.4865 | 0.037 | 0.037 | 0.037 | 100% | 0% | 0% | 6.4865
3. | [12 empty] | 0 | 0 | 0 | 0 | 0 | 0 | 100% | 0% | 0% | 0
4. | [12 empty] | 0 | 0 | 0 | 0 | 0 | 0 | 100% | 0% | 0% | 0
5. | [12 empty] | 0 | 0 | 0 | 0 | 0 | 0 | 100% | 0% | 0% | 0
6. | [12 empty] | 0 | 0 | 0 | 0 | 0 | 0 | 100% | 0% | 0% | 0
7. | [12 empty] | 0 | 0 | 0 | 0 | 0 | 0 | 100% | 0% | 0% | 0
8. | [12 empty] | 0 | 0 | 0 | 0 | 0 | 0 | 100% | 0% | 0% | 0
[6 empty] | Podíl dílčí plochy 2 |  |  | Podíl dílčí plochy 3 | Celkem |  | 1/RTeilfläche | 0.14902 | 0.14902 | 0.14902
[10 empty] | 31 | cm | Flächenanteil | 100% | 0% | 0%
[7 empty] | Součinitel U: | 0.14902 | W/(m²K) |  |  | RT | 6.7103 | R'T | 6.7103 | [5 empty] | R''T | 6.7103
[12 empty] | e | 6.618e-15%
| 3 | P2 podlaha na terénu - nášlapní vrstva dřevo | [10 empty] | Nebenrechnung:
| Konstrukce č. | Popis konstrukce
[5 empty] | Odpor při přestupu tepla na straně konstrukce [m²K/W] vnitřní Rsi : | 0.17 | [6 empty] | Obere Abschätzung für R |  |  | Untere Abschätzung für R | [6 empty] | 1/RTeilfläche | 0 | 0 | 0
[5 empty] | vnější Rse : | 0 | [6 empty] | d/l |  |  | l |  |  | Anteil Teilflächen |  |  |  | Flächenanteil | #REF! | #REF! | #REF!
Celková šířka
| Dílčí plocha 2 |  | l [W/(mK)] | Dílčí plocha 2 (nepovinný) |  | l [W/(mK)] | Dílčí plocha 3 (nepovinný) |  | l [W/(mK)] | Tloušťka [mm] |  |  | Teilfl. 1 | Teilfl. 2 | Teilfl. 3 | Teilfl. 1 | Teilfl. 2 | Teilfl. 3 | Teilfl. 1 | Teilfl. 2 | Teilfl. 3 | RSchicht | RT | 0 | R'T | 0 | [5 empty] | R''T | 0
1. | nášlap dřevo |  | 0.18 | [6 empty] | 30 |  |  | 0.16667 | 0.16667 | 0.16667 | 0.18 | 0.18 | 0.18 | 100% | 0% | 0% | 0.16667
2. | Tepelná izolace |  | 0.04 | [6 empty] | 50 |  |  | 1.25 | 1.25 | 1.25 | 0.04 | 0.04 | 0.04 | 100% | 0% | 0% | 1.25
3. | Betonový potěr |  | 1.3 | [6 empty] | 65 |  |  | 0.05 | 0.05 | 0.05 | 1.3 | 1.3 | 1.3 | 100% | 0% | 0% | 0.05
4. | EPS 100S |  | 0.037 | [6 empty] | 220 |  |  | 5.9459 | 5.9459 | 5.9459 | 0.037 | 0.037 | 0.037 | 100% | 0% | 0% | 5.9459
5. | [12 empty] | 0 | 0 | 0 | 0 | 0 | 0 | 100% | 0% | 0% | 0
6. | [12 empty] | 0 | 0 | 0 | 0 | 0 | 0 | 100% | 0% | 0% | 0
7. | [12 empty] | 0 | 0 | 0 | 0 | 0 | 0 | 100% | 0% | 0% | 0
8. | [12 empty] | 0 | 0 | 0 | 0 | 0 | 0 | 100% | 0% | 0% | 0
[6 empty] | Podíl dílčí plochy 2 |  |  | Podíl dílčí plochy 3 | Celkem |  | 1/RTeilfläche | 0.13188 | 0.13188 | 0.13188
[10 empty] | 36.5 | cm | Flächenanteil | 100% | 0% | 0%
[7 empty] | Součinitel U: | 0.13188 | W/(m²K) |  |  | RT | 7.5826 | R'T | 7.5826 | [5 empty] | R''T | 7.5826
[12 empty] | e | 0%
[24 empty] | #REF! | #REF! | #REF! | #REF! | #REF! | #REF! | #REF! | #REF! | #REF! | #REF!
| 4 | [11 empty] | Nebenrechnung:
| Konstrukce č. | Popis konstrukce
[5 empty] | Odpor při přestupu tepla na straně konstrukce [m²K/W] vnitřní Rsi : | [7 empty] | Obere Abschätzung für R |  |  | Untere Abschätzung für R | [6 empty] | 1/RTeilfläche | 0 | 0 | 0
[5 empty] | vnější Rse : | [7 empty] | d/l |  |  | l |  |  | Anteil Teilflächen |  |  |  | Flächenanteil | #REF! | #REF! | #REF!
Celková šířka
| Dílčí plocha 1 |  | l [W/(mK)] | Dílčí plocha 2 (nepovinný) |  | l [W/(mK)] | Dílčí plocha 3 (nepovinný) |  | l [W/(mK)] | Tloušťka [mm] |  |  | Teilfl. 1 | Teilfl. 2 | Teilfl. 3 | Teilfl. 1 | Teilfl. 2 | Teilfl. 3 | Teilfl. 1 | Teilfl. 2 | Teilfl. 3 | RSchicht | RT | 0 | R'T | 0 | [5 empty] | R''T | #REF!
1. | [12 empty] | 0 | 0 | 0 | 0 | 0 | 0 | 100% | 0% | 0% | 0
2. | [12 empty] | 0 | 0 | 0 | 0 | 0 | 0 | 100% | 0% | 0% | 0
3. | [12 empty] | 0 | 0 | 0 | 0 | 0 | 0 | 100% | 0% | 0% | 0
4. | [12 empty] | 0 | 0 | 0 | 0 | 0 | 0 | 100% | 0% | 0% | 0
5. | [12 empty] | 0 | 0 | 0 | 0 | 0 | 0 | 100% | 0% | 0% | 0
6. | [12 empty] | 0 | 0 | 0 | 0 | 0 | 0 | 100% | 0% | 0% | 0
7. | [12 empty] | 0 | 0 | 0 | 0 | 0 | 0 | 100% | 0% | 0% | 0
8. | [12 empty] | 0 | 0 | 0 | 0 | 0 | 0 | 100% | 0% | 0% | 0
[6 empty] | Podíl dílčí plochy 2 |  |  | Podíl dílčí plochy 3 | Celkem |  | 1/RTeilfläche | 0 | 0 | 0
[11 empty] | cm | Flächenanteil | 100% | 0% | 0%
[7 empty] | Součinitel U: |  | W/(m²K) |  |  | RT | 0 | R'T | 0 | [5 empty] | R''T | 0
[12 empty] | e | 0%
| 5 | [11 empty] | Nebenrechnung:
| Konstrukce č. | Popis konstrukce
[5 empty] | Odpor při přestupu tepla na straně konstrukce [m²K/W] vnitřní Rsi : | [7 empty] | Obere Abschätzung für R |  |  | Untere Abschätzung für R
[5 empty] | vnější Rse : | [7 empty] | d/l |  |  | l |  |  | Anteil Teilflächen
Celková šířka
| Dílčí plocha 1 |  | l [W/(mK)] | Dílčí plocha 2 (nepovinný) |  | l [W/(mK)] | Dílčí plocha 3 (nepovinný) |  | l [W/(mK)] | Tloušťka [mm] |  |  | Teilfl. 1 | Teilfl. 2 | Teilfl. 3 | Teilfl. 1 | Teilfl. 2 | Teilfl. 3 | Teilfl. 1 | Teilfl. 2 | Teilfl. 3 | RSchicht
1. | [12 empty] | 0 | 0 | 0 | 0 | 0 | 0 | 100% | 0% | 0% | 0
2. | [12 empty] | 0 | 0 | 0 | 0 | 0 | 0 | 100% | 0% | 0% | 0
3. | [12 empty] | 0 | 0 | 0 | 0 | 0 | 0 | 100% | 0% | 0% | 0
4. | [12 empty] | 0 | 0 | 0 | 0 | 0 | 0 | 100% | 0% | 0% | 0
5. | [12 empty] | 0 | 0 | 0 | 0 | 0 | 0 | 100% | 0% | 0% | 0
6. | [12 empty] | 0 | 0 | 0 | 0 | 0 | 0 | 100% | 0% | 0% | 0
7. | [12 empty] | 0 | 0 | 0 | 0 | 0 | 0 | 100% | 0% | 0% | 0
8. | [12 empty] | 0 | 0 | 0 | 0 | 0 | 0 | 100% | 0% | 0% | 0
[6 empty] | Podíl dílčí plochy 2 |  |  | Podíl dílčí plochy 3 | Celkem |  | 1/RTeilfläche | 0 | 0 | 0
[11 empty] | cm | Flächenanteil | 100% | 0% | 0%
[7 empty] | Součinitel U: |  | W/(m²K) |  |  | RT | 0 | R'T | 0 | [5 empty] | R''T | 0
[12 empty] | e | 0%
| 6 | [11 empty] | Nebenrechnung:
| Konstrukce č. | Popis konstrukce
[5 empty] | Odpor při přestupu tepla na straně konstrukce [m²K/W] vnitřní Rsi : | [7 empty] | Obere Abschätzung für R |  |  | Untere Abschätzung für R
[5 empty] | vnější Rse : | [7 empty] | d/l |  |  | l |  |  | Anteil Teilflächen
Celková šířka
| Dílčí plocha 1 |  | l [W/(mK)] | Dílčí plocha 2 (nepovinný) |  | l [W/(mK)] | Dílčí plocha 3 (nepovinný) |  | l [W/(mK)] | Tloušťka [mm] |  |  | Teilfl. 1 | Teilfl. 2 | Teilfl. 3 | Teilfl. 1 | Teilfl. 2 | Teilfl. 3 | Teilfl. 1 | Teilfl. 2 | Teilfl. 3 | RSchicht
1. | [12 empty] | 0 | 0 | 0 | 0 | 0 | 0 | 100% | 0% | 0% | 0
2. | [12 empty] | 0 | 0 | 0 | 0 | 0 | 0 | 100% | 0% | 0% | 0
3. | [12 empty] | 0 | 0 | 0 | 0 | 0 | 0 | 100% | 0% | 0% | 0
4. | [12 empty] | 0 | 0 | 0 | 0 | 0 | 0 | 100% | 0% | 0% | 0
5. | [12 empty] | 0 | 0 | 0 | 0 | 0 | 0 | 100% | 0% | 0% | 0
6. | [12 empty] | 0 | 0 | 0 | 0 | 0 | 0 | 100% | 0% | 0% | 0
7. | [12 empty] | 0 | 0 | 0 | 0 | 0 | 0 | 100% | 0% | 0% | 0
8. | [12 empty] | 0 | 0 | 0 | 0 | 0 | 0 | 100% | 0% | 0% | 0
[6 empty] | Podíl dílčí plochy 2 |  |  | Podíl dílčí plochy 3 | Celkem |  | 1/RTeilfläche | 0 | 0 | 0
[11 empty] | cm | Flächenanteil | 100% | 0% | 0%
[7 empty] | Součinitel U: |  | W/(m²K) |  |  | RT | 0 | R'T | 0 | [5 empty] | R''T | 0
[12 empty] | e | 0%
| 7 | [11 empty] | Nebenrechnung:
| Konstrukce č. | Popis konstrukce
[5 empty] | Odpor při přestupu tepla na straně konstrukce [m²K/W] vnitřní Rsi : | [7 empty] | Obere Abschätzung für R |  |  | Untere Abschätzung für R
[5 empty] | vnější Rse : | [7 empty] | d/l |  |  | l |  |  | Anteil Teilflächen
Celková šířka
| Dílčí plocha 1 |  | l [W/(mK)] | Dílčí plocha 2 (nepovinný) |  | l [W/(mK)] | Dílčí plocha 3 (nepovinný) |  | l [W/(mK)] | Tloušťka [mm] |  |  | Teilfl. 1 | Teilfl. 2 | Teilfl. 3 | Teilfl. 1 | Teilfl. 2 | Teilfl. 3 | Teilfl. 1 | Teilfl. 2 | Teilfl. 3 | RSchicht
1. | [12 empty] | 0 | 0 | 0 | 0 | 0 | 0 | 100% | 0% | 0% | 0
2. | [12 empty] | 0 | 0 | 0 | 0 | 0 | 0 | 100% | 0% | 0% | 0
3. | [12 empty] | 0 | 0 | 0 | 0 | 0 | 0 | 100% | 0% | 0% | 0
4. | [12 empty] | 0 | 0 | 0 | 0 | 0 | 0 | 100% | 0% | 0% | 0
5. | [12 empty] | 0 | 0 | 0 | 0 | 0 | 0 | 100% | 0% | 0% | 0
6. | [12 empty] | 0 | 0 | 0 | 0 | 0 | 0 | 100% | 0% | 0% | 0
7. | [12 empty] | 0 | 0 | 0 | 0 | 0 | 0 | 100% | 0% | 0% | 0
8. | [12 empty] | 0 | 0 | 0 | 0 | 0 | 0 | 100% | 0% | 0% | 0
[6 empty] | Podíl dílčí plochy 2 |  |  | Podíl dílčí plochy 3 | Celkem |  | 1/RTeilfläche | 0 | 0 | 0
[11 empty] | cm | Flächenanteil | 100% | 0% | 0%
[7 empty] | Součinitel U: |  | W/(m²K) |  |  | RT | 0 | R'T | 0 | [5 empty] | R''T | 0
[12 empty] | e | 0%
| 8 | [11 empty] | Nebenrechnung:
| Konstrukce č. | Popis konstrukce
[5 empty] | Odpor při přestupu tepla na straně konstrukce [m²K/W] vnitřní Rsi : | [7 empty] | Obere Abschätzung für R |  |  | Untere Abschätzung für R
[5 empty] | vnější Rse : | [7 empty] | d/l |  |  | l |  |  | Anteil Teilflächen
Celková šířka
| Dílčí plocha 1 |  | l [W/(mK)] | Dílčí plocha 2 (nepovinný) |  | l [W/(mK)] | Dílčí plocha 3 (nepovinný) |  | l [W/(mK)] | Tloušťka [mm] |  |  | Teilfl. 1 | Teilfl. 2 | Teilfl. 3 | Teilfl. 1 | Teilfl. 2 | Teilfl. 3 | Teilfl. 1 | Teilfl. 2 | Teilfl. 3 | RSchicht
1. | [12 empty] | 0 | 0 | 0 | 0 | 0 | 0 | 100% | 0% | 0% | 0
2. | [12 empty] | 0 | 0 | 0 | 0 | 0 | 0 | 100% | 0% | 0% | 0
3. | [12 empty] | 0 | 0 | 0 | 0 | 0 | 0 | 100% | 0% | 0% | 0
4. | [12 empty] | 0 | 0 | 0 | 0 | 0 | 0 | 100% | 0% | 0% | 0
5. | [12 empty] | 0 | 0 | 0 | 0 | 0 | 0 | 100% | 0% | 0% | 0
6. | [12 empty] | 0 | 0 | 0 | 0 | 0 | 0 | 100% | 0% | 0% | 0
7. | [12 empty] | 0 | 0 | 0 | 0 | 0 | 0 | 100% | 0% | 0% | 0
8. | [12 empty] | 0 | 0 | 0 | 0 | 0 | 0 | 100% | 0% | 0% | 0
[6 empty] | Podíl dílčí plochy 2 |  |  | Podíl dílčí plochy 3 | Celkem |  | 1/RTeilfläche | 0 | 0 | 0
[11 empty] | cm | Flächenanteil | 100% | 0% | 0%
[7 empty] | Součinitel U: |  | W/(m²K) |  |  | RT | 0 | R'T | 0 | [5 empty] | R''T | 0
[12 empty] | e | 0%
| 9 | [11 empty] | Nebenrechnung:
| Konstrukce č. | Popis konstrukce
[5 empty] | Odpor při přestupu tepla na straně konstrukce [m²K/W] vnitřní Rsi : | [7 empty] | Obere Abschätzung für R |  |  | Untere Abschätzung für R
[5 empty] | vnější Rse : | [7 empty] | d/l |  |  | l |  |  | Anteil Teilflächen
Celková šířka
| Dílčí plocha 1 |  | l [W/(mK)] | Dílčí plocha 2 (nepovinný) |  | l [W/(mK)] | Dílčí plocha 3 (nepovinný) |  | l [W/(mK)] | Tloušťka [mm] |  |  | Teilfl. 1 | Teilfl. 2 | Teilfl. 3 | Teilfl. 1 | Teilfl. 2 | Teilfl. 3 | Teilfl. 1 | Teilfl. 2 | Teilfl. 3 | RSchicht
1. | [12 empty] | 0 | 0 | 0 | 0 | 0 | 0 | 100% | 0% | 0% | 0
2. | [12 empty] | 0 | 0 | 0 | 0 | 0 | 0 | 100% | 0% | 0% | 0
3. | [12 empty] | 0 | 0 | 0 | 0 | 0 | 0 | 100% | 0% | 0% | 0
4. | [12 empty] | 0 | 0 | 0 | 0 | 0 | 0 | 100% | 0% | 0% | 0
5. | [12 empty] | 0 | 0 | 0 | 0 | 0 | 0 | 100% | 0% | 0% | 0
6. | [12 empty] | 0 | 0 | 0 | 0 | 0 | 0 | 100% | 0% | 0% | 0
7. | [12 empty] | 0 | 0 | 0 | 0 | 0 | 0 | 100% | 0% | 0% | 0
8. | [12 empty] | 0 | 0 | 0 | 0 | 0 | 0 | 100% | 0% | 0% | 0
[6 empty] | Podíl dílčí plochy 2 |  |  | Podíl dílčí plochy 3 | Celkem |  | 1/RTeilfläche | 0 | 0 | 0
[11 empty] | cm | Flächenanteil | 100% | 0% | 0%
[7 empty] | Součinitel U: |  | W/(m²K) |  |  | RT | 0 | R'T | 0 | [5 empty] | R''T | 0
[12 empty] | e | 0%
| 10 | [11 empty] | Nebenrechnung:
| Konstrukce č. | Popis konstrukce
[5 empty] | Odpor při přestupu tepla na straně konstrukce [m²K/W] vnitřní Rsi : | [7 empty] | Obere Abschätzung für R |  |  | Untere Abschätzung für R
[5 empty] | vnější Rse : | [7 empty] | d/l |  |  | l |  |  | Anteil Teilflächen
Celková šířka
| Dílčí plocha 1 |  | l [W/(mK)] | Dílčí plocha 2 (nepovinný) |  | l [W/(mK)] | Dílčí plocha 3 (nepovinný) |  | l [W/(mK)] | Tloušťka [mm] |  |  | Teilfl. 1 | Teilfl. 2 | Teilfl. 3 | Teilfl. 1 | Teilfl. 2 | Teilfl. 3 | Teilfl. 1 | Teilfl. 2 | Teilfl. 3 | RSchicht
1. | [12 empty] | 0 | 0 | 0 | 0 | 0 | 0 | 100% | 0% | 0% | 0
2. | [12 empty] | 0 | 0 | 0 | 0 | 0 | 0 | 100% | 0% | 0% | 0
3. | [12 empty] | 0 | 0 | 0 | 0 | 0 | 0 | 100% | 0% | 0% | 0
4. | [12 empty] | 0 | 0 | 0 | 0 | 0 | 0 | 100% | 0% | 0% | 0
5. | [12 empty] | 0 | 0 | 0 | 0 | 0 | 0 | 100% | 0% | 0% | 0
6. | [12 empty] | 0 | 0 | 0 | 0 | 0 | 0 | 100% | 0% | 0% | 0
7. | [12 empty] | 0 | 0 | 0 | 0 | 0 | 0 | 100% | 0% | 0% | 0
8. | [12 empty] | 0 | 0 | 0 | 0 | 0 | 0 | 100% | 0% | 0% | 0
[6 empty] | Podíl dílčí plochy 2 |  |  | Podíl dílčí plochy 3 | Celkem |  | 1/RTeilfläche | 0 | 0 | 0
[11 empty] | cm | Flächenanteil | 100% | 0% | 0%
[7 empty] | Součinitel U: |  | W/(m²K) |  |  | RT | 0 | R'T | 0 | [5 empty] | R''T | 0
[12 empty] | e | 0%
| 11 | [11 empty] | Nebenrechnung:
| Konstrukce č. | Popis konstrukce
[5 empty] | Odpor při přestupu tepla na straně konstrukce [m²K/W] vnitřní Rsi : | [7 empty] | Obere Abschätzung für R |  |  | Untere Abschätzung für R
[5 empty] | vnější Rse : | [7 empty] | d/l |  |  | l |  |  | Anteil Teilflächen
Celková šířka
| Dílčí plocha 1 |  | l [W/(mK)] | Dílčí plocha 2 (nepovinný) |  | l [W/(mK)] | Dílčí plocha 3 (nepovinný) |  | l [W/(mK)] | Tloušťka [mm] |  |  | Teilfl. 1 | Teilfl. 2 | Teilfl. 3 | Teilfl. 1 | Teilfl. 2 | Teilfl. 3 | Teilfl. 1 | Teilfl. 2 | Teilfl. 3 | RSchicht
1. | [12 empty] | 0 | 0 | 0 | 0 | 0 | 0 | 100% | 0% | 0% | 0
2. | [12 empty] | 0 | 0 | 0 | 0 | 0 | 0 | 100% | 0% | 0% | 0
3. | [12 empty] | 0 | 0 | 0 | 0 | 0 | 0 | 100% | 0% | 0% | 0
4. | [12 empty] | 0 | 0 | 0 | 0 | 0 | 0 | 100% | 0% | 0% | 0
5. | [12 empty] | 0 | 0 | 0 | 0 | 0 | 0 | 100% | 0% | 0% | 0
6. | [12 empty] | 0 | 0 | 0 | 0 | 0 | 0 | 100% | 0% | 0% | 0
7. | [12 empty] | 0 | 0 | 0 | 0 | 0 | 0 | 100% | 0% | 0% | 0
8. | [12 empty] | 0 | 0 | 0 | 0 | 0 | 0 | 100% | 0% | 0% | 0
[6 empty] | Podíl dílčí plochy 2 |  |  | Podíl dílčí plochy 3 | Celkem |  | 1/RTeilfläche | 0 | 0 | 0
[11 empty] | cm | Flächenanteil | 100% | 0% | 0%
[7 empty] | Součinitel U: |  | W/(m²K) |  |  | RT | 0 | R'T | 0 | [5 empty] | R''T | 0
[12 empty] | e | 0%
| 12 | [11 empty] | Nebenrechnung:
| Konstrukce č. | Popis konstrukce
[5 empty] | Odpor při přestupu tepla na straně konstrukce [m²K/W] vnitřní Rsi : | [7 empty] | Obere Abschätzung für R |  |  | Untere Abschätzung für R
[5 empty] | vnější Rse : | [7 empty] | d/l |  |  | l |  |  | Anteil Teilflächen
Celková šířka
| Dílčí plocha 1 |  | l [W/(mK)] | Dílčí plocha 2 (nepovinný) |  | l [W/(mK)] | Dílčí plocha 3 (nepovinný) |  | l [W/(mK)] | Tloušťka [mm] |  |  | Teilfl. 1 | Teilfl. 2 | Teilfl. 3 | Teilfl. 1 | Teilfl. 2 | Teilfl. 3 | Teilfl. 1 | Teilfl. 2 | Teilfl. 3 | RSchicht
1. | [12 empty] | 0 | 0 | 0 | 0 | 0 | 0 | 100% | 0% | 0% | 0
2. | [12 empty] | 0 | 0 | 0 | 0 | 0 | 0 | 100% | 0% | 0% | 0
3. | [12 empty] | 0 | 0 | 0 | 0 | 0 | 0 | 100% | 0% | 0% | 0
4. | [12 empty] | 0 | 0 | 0 | 0 | 0 | 0 | 100% | 0% | 0% | 0
5. | [12 empty] | 0 | 0 | 0 | 0 | 0 | 0 | 100% | 0% | 0% | 0
6. | [12 empty] | 0 | 0 | 0 | 0 | 0 | 0 | 100% | 0% | 0% | 0
7. | [12 empty] | 0 | 0 | 0 | 0 | 0 | 0 | 100% | 0% | 0% | 0
8. | [12 empty] | 0 | 0 | 0 | 0 | 0 | 0 | 100% | 0% | 0% | 0
[6 empty] | Podíl dílčí plochy 2 |  |  | Podíl dílčí plochy 3 | Celkem |  | 1/RTeilfläche | 0 | 0 | 0
[11 empty] | cm | Flächenanteil | 100% | 0% | 0%
[7 empty] | Součinitel U: |  | W/(m²K) |  |  | RT | 0 | R'T | 0 | [5 empty] | R''T | 0
[12 empty] | e | 0%
| 13 | [11 empty] | Nebenrechnung:
| Konstrukce č. | Popis konstrukce
[5 empty] | Odpor při přestupu tepla na straně konstrukce [m²K/W] vnitřní Rsi : | [7 empty] | Obere Abschätzung für R |  |  | Untere Abschätzung für R
[5 empty] | vnější Rse : | [7 empty] | d/l |  |  | l |  |  | Anteil Teilflächen
Celková šířka
| Dílčí plocha 1 |  | l [W/(mK)] | Dílčí plocha 2 (nepovinný) |  | l [W/(mK)] | Dílčí plocha 3 (nepovinný) |  | l [W/(mK)] | Tloušťka [mm] |  |  | Teilfl. 1 | Teilfl. 2 | Teilfl. 3 | Teilfl. 1 | Teilfl. 2 | Teilfl. 3 | Teilfl. 1 | Teilfl. 2 | Teilfl. 3 | RSchicht
1. | [12 empty] | 0 | 0 | 0 | 0 | 0 | 0 | 100% | 0% | 0% | 0
2. | [12 empty] | 0 | 0 | 0 | 0 | 0 | 0 | 100% | 0% | 0% | 0
3. | [12 empty] | 0 | 0 | 0 | 0 | 0 | 0 | 100% | 0% | 0% | 0
4. | [12 empty] | 0 | 0 | 0 | 0 | 0 | 0 | 100% | 0% | 0% | 0
5. | [12 empty] | 0 | 0 | 0 | 0 | 0 | 0 | 100% | 0% | 0% | 0
6. | [12 empty] | 0 | 0 | 0 | 0 | 0 | 0 | 100% | 0% | 0% | 0
7. | [12 empty] | 0 | 0 | 0 | 0 | 0 | 0 | 100% | 0% | 0% | 0
8. | [12 empty] | 0 | 0 | 0 | 0 | 0 | 0 | 100% | 0% | 0% | 0
[6 empty] | Podíl dílčí plochy 2 |  |  | Podíl dílčí plochy 3 | Celkem |  | 1/RTeilfläche | 0 | 0 | 0
[11 empty] | cm | Flächenanteil | 100% | 0% | 0%
[7 empty] | Součinitel U: |  | W/(m²K) |  |  | RT | 0 | R'T | 0 | [5 empty] | R''T | 0
[12 empty] | e | 0%
| 14 | [11 empty] | Nebenrechnung:
| Konstrukce č. | Popis konstrukce
[5 empty] | Odpor při přestupu tepla na straně konstrukce [m²K/W] vnitřní Rsi : | [7 empty] | Obere Abschätzung für R |  |  | Untere Abschätzung für R
[5 empty] | vnější Rse : | [7 empty] | d/l |  |  | l |  |  | Anteil Teilflächen
Celková šířka
| Dílčí plocha 1 |  | l [W/(mK)] | Dílčí plocha 2 (nepovinný) |  | l [W/(mK)] | Dílčí plocha 3 (nepovinný) |  | l [W/(mK)] | Tloušťka [mm] |  |  | Teilfl. 1 | Teilfl. 2 | Teilfl. 3 | Teilfl. 1 | Teilfl. 2 | Teilfl. 3 | Teilfl. 1 | Teilfl. 2 | Teilfl. 3 | RSchicht
1. | [12 empty] | 0 | 0 | 0 | 0 | 0 | 0 | 100% | 0% | 0% | 0
2. | [12 empty] | 0 | 0 | 0 | 0 | 0 | 0 | 100% | 0% | 0% | 0
3. | [12 empty] | 0 | 0 | 0 | 0 | 0 | 0 | 100% | 0% | 0% | 0
4. | [12 empty] | 0 | 0 | 0 | 0 | 0 | 0 | 100% | 0% | 0% | 0
5. | [12 empty] | 0 | 0 | 0 | 0 | 0 | 0 | 100% | 0% | 0% | 0
6. | [12 empty] | 0 | 0 | 0 | 0 | 0 | 0 | 100% | 0% | 0% | 0
7. | [12 empty] | 0 | 0 | 0 | 0 | 0 | 0 | 100% | 0% | 0% | 0
8. | [12 empty] | 0 | 0 | 0 | 0 | 0 | 0 | 100% | 0% | 0% | 0
[6 empty] | Podíl dílčí plochy 2 |  |  | Podíl dílčí plochy 3 | Celkem |  | 1/RTeilfläche | 0 | 0 | 0
[11 empty] | cm | Flächenanteil | 100% | 0% | 0%
[7 empty] | Součinitel U: |  | W/(m²K) |  |  | RT | 0 | R'T | 0 | [5 empty] | R''T | 0
[12 empty] | e | 0%
| 15 | [11 empty] | Nebenrechnung:
| Konstrukce č. | Popis konstrukce
[5 empty] | Odpor při přestupu tepla na straně konstrukce [m²K/W] vnitřní Rsi : | [7 empty] | Obere Abschätzung für R |  |  | Untere Abschätzung für R
[5 empty] | vnější Rse : | [7 empty] | d/l |  |  | l |  |  | Anteil Teilflächen
Celková šířka
| Dílčí plocha 1 |  | l [W/(mK)] | Dílčí plocha 2 (nepovinný) |  | l [W/(mK)] | Dílčí plocha 3 (nepovinný) |  | l [W/(mK)] | Tloušťka [mm] |  |  | Teilfl. 1 | Teilfl. 2 | Teilfl. 3 | Teilfl. 1 | Teilfl. 2 | Teilfl. 3 | Teilfl. 1 | Teilfl. 2 | Teilfl. 3 | RSchicht
1. | [12 empty] | 0 | 0 | 0 | 0 | 0 | 0 | 100% | 0% | 0% | 0
2. | [12 empty] | 0 | 0 | 0 | 0 | 0 | 0 | 100% | 0% | 0% | 0
3. | [12 empty] | 0 | 0 | 0 | 0 | 0 | 0 | 100% | 0% | 0% | 0
4. | [12 empty] | 0 | 0 | 0 | 0 | 0 | 0 | 100% | 0% | 0% | 0
5. | [12 empty] | 0 | 0 | 0 | 0 | 0 | 0 | 100% | 0% | 0% | 0
6. | [12 empty] | 0 | 0 | 0 | 0 | 0 | 0 | 100% | 0% | 0% | 0
7. | [12 empty] | 0 | 0 | 0 | 0 | 0 | 0 | 100% | 0% | 0% | 0
8. | [12 empty] | 0 | 0 | 0 | 0 | 0 | 0 | 100% | 0% | 0% | 0
[6 empty] | Podíl dílčí plochy 2 |  |  | Podíl dílčí plochy 3 | Celkem |  | 1/RTeilfläche | 0 | 0 | 0
[11 empty] | cm | Flächenanteil | 100% | 0% | 0%
[7 empty] | Součinitel U: |  | W/(m²K) |  |  | RT | 0 | R'T | 0 | [5 empty] | R''T | 0
[12 empty] | e | 0%
| 16 | [11 empty] | Nebenrechnung:
| Konstrukce č. | Popis konstrukce
[5 empty] | Odpor při přestupu tepla na straně konstrukce [m²K/W] vnitřní Rsi : | [7 empty] | Obere Abschätzung für R |  |  | Untere Abschätzung für R
[5 empty] | vnější Rse : | [7 empty] | d/l |  |  | l |  |  | Anteil Teilflächen
Celková šířka
| Dílčí plocha 1 |  | l [W/(mK)] | Dílčí plocha 2 (nepovinný) |  | l [W/(mK)] | Dílčí plocha 3 (nepovinný) |  | l [W/(mK)] | Tloušťka [mm] |  |  | Teilfl. 1 | Teilfl. 2 | Teilfl. 3 | Teilfl. 1 | Teilfl. 2 | Teilfl. 3 | Teilfl. 1 | Teilfl. 2 | Teilfl. 3 | RSchicht
1. | [12 empty] | 0 | 0 | 0 | 0 | 0 | 0 | 100% | 0% | 0% | 0
2. | [12 empty] | 0 | 0 | 0 | 0 | 0 | 0 | 100% | 0% | 0% | 0
3. | [12 empty] | 0 | 0 | 0 | 0 | 0 | 0 | 100% | 0% | 0% | 0
4. | [12 empty] | 0 | 0 | 0 | 0 | 0 | 0 | 100% | 0% | 0% | 0
5. | [12 empty] | 0 | 0 | 0 | 0 | 0 | 0 | 100% | 0% | 0% | 0
6. | [12 empty] | 0 | 0 | 0 | 0 | 0 | 0 | 100% | 0% | 0% | 0
7. | [12 empty] | 0 | 0 | 0 | 0 | 0 | 0 | 100% | 0% | 0% | 0
8. | [12 empty] | 0 | 0 | 0 | 0 | 0 | 0 | 100% | 0% | 0% | 0
[6 empty] | Podíl dílčí plochy 2 |  |  | Podíl dílčí plochy 3 | Celkem |  | 1/RTeilfläche | 0 | 0 | 0
[11 empty] | cm | Flächenanteil | 100% | 0% | 0%
[7 empty] | Součinitel U: |  | W/(m²K) |  |  | RT | 0 | R'T | 0 | [5 empty] | R''T | 0
[12 empty] | e | 0%
| 17 | [11 empty] | Nebenrechnung:
| Konstrukce č. | Popis konstrukce
[5 empty] | Odpor při přestupu tepla na straně konstrukce [m²K/W] vnitřní Rsi : | [7 empty] | Obere Abschätzung für R |  |  | Untere Abschätzung für R
[5 empty] | vnější Rse : | [7 empty] | d/l |  |  | l |  |  | Anteil Teilflächen
Celková šířka
| Dílčí plocha 1 |  | l [W/(mK)] | Dílčí plocha 2 (nepovinný) |  | l [W/(mK)] | Dílčí plocha 3 (nepovinný) |  | l [W/(mK)] | Tloušťka [mm] |  |  | Teilfl. 1 | Teilfl. 2 | Teilfl. 3 | Teilfl. 1 | Teilfl. 2 | Teilfl. 3 | Teilfl. 1 | Teilfl. 2 | Teilfl. 3 | RSchicht
1. | [12 empty] | 0 | 0 | 0 | 0 | 0 | 0 | 100% | 0% | 0% | 0
2. | [12 empty] | 0 | 0 | 0 | 0 | 0 | 0 | 100% | 0% | 0% | 0
3. | [12 empty] | 0 | 0 | 0 | 0 | 0 | 0 | 100% | 0% | 0% | 0
4. | [12 empty] | 0 | 0 | 0 | 0 | 0 | 0 | 100% | 0% | 0% | 0
5. | [12 empty] | 0 | 0 | 0 | 0 | 0 | 0 | 100% | 0% | 0% | 0
6. | [12 empty] | 0 | 0 | 0 | 0 | 0 | 0 | 100% | 0% | 0% | 0
7. | [12 empty] | 0 | 0 | 0 | 0 | 0 | 0 | 100% | 0% | 0% | 0
8. | [12 empty] | 0 | 0 | 0 | 0 | 0 | 0 | 100% | 0% | 0% | 0
[6 empty] | Podíl dílčí plochy 2 |  |  | Podíl dílčí plochy 3 | Celkem |  | 1/RTeilfläche | 0 | 0 | 0
[11 empty] | cm | Flächenanteil | 100% | 0% | 0%
[7 empty] | Součinitel U: |  | W/(m²K) |  |  | RT | 0 | R'T | 0 | [5 empty] | R''T | 0
[12 empty] | e | 0%
| 18 | [11 empty] | Nebenrechnung:
| Konstrukce č. | Popis konstrukce
[5 empty] | Odpor při přestupu tepla na straně konstrukce [m²K/W] vnitřní Rsi : | [7 empty] | Obere Abschätzung für R |  |  | Untere Abschätzung für R
[5 empty] | vnější Rse : | [7 empty] | d/l |  |  | l |  |  | Anteil Teilflächen
Celková šířka
| Dílčí plocha 1 |  | l [W/(mK)] | Dílčí plocha 2 (nepovinný) |  | l [W/(mK)] | Dílčí plocha 3 (nepovinný) |  | l [W/(mK)] | Tloušťka [mm] |  |  | Teilfl. 1 | Teilfl. 2 | Teilfl. 3 | Teilfl. 1 | Teilfl. 2 | Teilfl. 3 | Teilfl. 1 | Teilfl. 2 | Teilfl. 3 | RSchicht
1. | [12 empty] | 0 | 0 | 0 | 0 | 0 | 0 | 100% | 0% | 0% | 0
2. | [12 empty] | 0 | 0 | 0 | 0 | 0 | 0 | 100% | 0% | 0% | 0
3. | [12 empty] | 0 | 0 | 0 | 0 | 0 | 0 | 100% | 0% | 0% | 0
4. | [12 empty] | 0 | 0 | 0 | 0 | 0 | 0 | 100% | 0% | 0% | 0
5. | [12 empty] | 0 | 0 | 0 | 0 | 0 | 0 | 100% | 0% | 0% | 0
6. | [12 empty] | 0 | 0 | 0 | 0 | 0 | 0 | 100% | 0% | 0% | 0
7. | [12 empty] | 0 | 0 | 0 | 0 | 0 | 0 | 100% | 0% | 0% | 0
8. | [12 empty] | 0 | 0 | 0 | 0 | 0 | 0 | 100% | 0% | 0% | 0
[6 empty] | Podíl dílčí plochy 2 |  |  | Podíl dílčí plochy 3 | Celkem |  | 1/RTeilfläche | 0 | 0 | 0
[11 empty] | cm | Flächenanteil | 100% | 0% | 0%
[7 empty] | Součinitel U: |  | W/(m²K) |  |  | RT | 0 | R'T | 0 | [5 empty] | R''T | 0
[12 empty] | e | 0%
| 19 | [11 empty] | Nebenrechnung:
| Konstrukce č. | Popis konstrukce
[5 empty] | Odpor při přestupu tepla na straně konstrukce [m²K/W] vnitřní Rsi : | [7 empty] | Obere Abschätzung für R |  |  | Untere Abschätzung für R
[5 empty] | vnější Rse : | [7 empty] | d/l |  |  | l |  |  | Anteil Teilflächen
Celková šířka
| Dílčí plocha 1 |  | l [W/(mK)] | Dílčí plocha 2 (nepovinný) |  | l [W/(mK)] | Dílčí plocha 3 (nepovinný) |  | l [W/(mK)] | Tloušťka [mm] |  |  | Teilfl. 1 | Teilfl. 2 | Teilfl. 3 | Teilfl. 1 | Teilfl. 2 | Teilfl. 3 | Teilfl. 1 | Teilfl. 2 | Teilfl. 3 | RSchicht
1. | [12 empty] | 0 | 0 | 0 | 0 | 0 | 0 | 100% | 0% | 0% | 0
2. | [12 empty] | 0 | 0 | 0 | 0 | 0 | 0 | 100% | 0% | 0% | 0
3. | [12 empty] | 0 | 0 | 0 | 0 | 0 | 0 | 100% | 0% | 0% | 0
4. | [12 empty] | 0 | 0 | 0 | 0 | 0 | 0 | 100% | 0% | 0% | 0
5. | [12 empty] | 0 | 0 | 0 | 0 | 0 | 0 | 100% | 0% | 0% | 0
6. | [12 empty] | 0 | 0 | 0 | 0 | 0 | 0 | 100% | 0% | 0% | 0
7. | [12 empty] | 0 | 0 | 0 | 0 | 0 | 0 | 100% | 0% | 0% | 0
8. | [12 empty] | 0 | 0 | 0 | 0 | 0 | 0 | 100% | 0% | 0% | 0
[6 empty] | Podíl dílčí plochy 2 |  |  | Podíl dílčí plochy 3 | Celkem |  | 1/RTeilfläche | 0 | 0 | 0
[11 empty] | cm | Flächenanteil | 100% | 0% | 0%
[7 empty] | Součinitel U: |  | W/(m²K) |  |  | RT | 0 | R'T | 0 | [5 empty] | R''T | 0
[12 empty] | e | 0%
| 20 | [11 empty] | Nebenrechnung:
| Konstrukce č. | Popis konstrukce
[5 empty] | Odpor při přestupu tepla na straně konstrukce [m²K/W] vnitřní Rsi : | [7 empty] | Obere Abschätzung für R |  |  | Untere Abschätzung für R
[5 empty] | vnější Rse : | [7 empty] | d/l |  |  | l |  |  | Anteil Teilflächen
Celková šířka
| Dílčí plocha 1 |  | l [W/(mK)] | Dílčí plocha 2 (nepovinný) |  | l [W/(mK)] | Dílčí plocha 3 (nepovinný) |  | l [W/(mK)] | Tloušťka [mm] |  |  | Teilfl. 1 | Teilfl. 2 | Teilfl. 3 | Teilfl. 1 | Teilfl. 2 | Teilfl. 3 | Teilfl. 1 | Teilfl. 2 | Teilfl. 3 | RSchicht
1. | [12 empty] | 0 | 0 | 0 | 0 | 0 | 0 | 100% | 0% | 0% | 0
2. | [12 empty] | 0 | 0 | 0 | 0 | 0 | 0 | 100% | 0% | 0% | 0
3. | [12 empty] | 0 | 0 | 0 | 0 | 0 | 0 | 100% | 0% | 0% | 0
4. | [12 empty] | 0 | 0 | 0 | 0 | 0 | 0 | 100% | 0% | 0% | 0
5. | [12 empty] | 0 | 0 | 0 | 0 | 0 | 0 | 100% | 0% | 0% | 0
6. | [12 empty] | 0 | 0 | 0 | 0 | 0 | 0 | 100% | 0% | 0% | 0
7. | [12 empty] | 0 | 0 | 0 | 0 | 0 | 0 | 100% | 0% | 0% | 0
8. | [12 empty] | 0 | 0 | 0 | 0 | 0 | 0 | 100% | 0% | 0% | 0
[6 empty] | Podíl dílčí plochy 2 |  |  | Podíl dílčí plochy 3 | Celkem |  | 1/RTeilfläche | 0 | 0 | 0
[11 empty] | cm | Flächenanteil | 100% | 0% | 0%
[7 empty] | Součinitel U: |  | W/(m²K) |  |  | RT | 0 | R'T | 0 | [5 empty] | R''T | 0
[12 empty] | e | 0%

## 003a
D.03 Nadpraží Slavona Progression HS portál se skrytým kastlíkem pro screenové rolety, ŽB překlad
2D výpočet propustnosti detailu (therm)
|  | U-factor | 0.383 | W/(m2K)
|  | lenght | 1507 | mm
|  | L2D | 0.57718 | W/(mK)
| vlastní hodnota | L2D |  | W/(mK)
Tepelná propustnost stěny
|  | b1 | U1 | vlastní U1
|  | [mm] | W/(m2K) | W/(m2K)
Konstrukce č.1 |  | 1000 | 0.10767
2D propustnost okna (therm)
|  | U-factor | 0.7764 | W/(m2K)
|  | lenght | 507 | mm
|  | Lwin,2D | 0.39363 | W/(mK)
| vlastní hodnota | Lwin,2D |  | W/(mK)
Y = | L2D – U1*b1 - Uwin,2D
Y = | 0.075875 |  | W/(m.K)
Povrchové teploty
Teplotní faktor vnitřního povrchu
|  | min. povrch. tepl. na kci | Tsi, min = | 17 | °C
|  | min. povrch. t. na rámu | Tsi, min = | 14 | °C
|  | teplota vnitřního vzduchu | Tai = | 20 | °C
|  | návhová vnější teplota | Te = | -15 | °C
|  | teplotní faktor | fRsi = | 0.91429
|  | poměrný teplotní rozdíl | xRsi = | 0.085714
| 1 | Obvodová stěna SO2 | [12 empty] | Nebenrechnung:
| Konstrukce č. | Popis konstrukce
[7 empty] | Odpor při přestupu tepla na straně konstrukce [m²K/W] vnitřní Rsi : | 0.13 | [6 empty] | Obere Abschätzung für R |  |  | Untere Abschätzung für R | [7 empty] | Nebenrechnung:
[7 empty] | vnější Rse : | 0.04 | [6 empty] | d/l |  |  | l |  |  | Anteil Teilflächen
[12 empty] | Celková šířka | [13 empty] | Obere Abschätzung für R |  |  | Untere Abschätzung für R
| Dílčí plocha 1 |  |  | l [W/(mK)] |  | Dílčí plocha 2 (nepovinný) |  | l [W/(mK)] | Dílčí plocha 3 (nepovinný) |  | l [W/(mK)] | Tloušťka [mm] |  |  | Teilfl. 1 | Teilfl. 2 | Teilfl. 3 | Teilfl. 1 | Teilfl. 2 | Teilfl. 3 | Teilfl. 1 | Teilfl. 2 | Teilfl. 3 | RSchicht |  | d/l |  |  | l |  |  | Anteil Teilflächen
1. | omítka |  |  | 0.8 | [7 empty] | 6 |  |  | 0.0075 | 0.0075 | 0.0075 | 0.8 | 0.8 | 0.8 | 100% | 0% | 0% | 0.0075
2. | EPS 70F grafit |  |  | 0.033 | [7 empty] | 240 |  |  | 7.2727 | 7.2727 | 7.2727 | 0.033 | 0.033 | 0.033 | 100% | 0% | 0% | 7.2727 |  | Teilfl. 1 | Teilfl. 2 | Teilfl. 3 | Teilfl. 1 | Teilfl. 2 | Teilfl. 3 | Teilfl. 1 | Teilfl. 2 | Teilfl. 3 | RSchicht
3. | cementové lepidlo |  |  | 0.8 | [7 empty] | 5 |  |  | 0.00625 | 0.00625 | 0.00625 | 0.8 | 0.8 | 0.8 | 100% | 0% | 0% | 0.00625 |  | #REF! | #REF! | #REF! | #REF! | #REF! | #REF! | #REF! | #REF! | #REF! | #REF!
4. | Ytong P2-500 |  |  | 0.137 | [7 empty] | 250 |  |  | 1.8248 | 1.8248 | 1.8248 | 0.137 | 0.137 | 0.137 | 100% | 0% | 0% | 1.8248 |  | #REF! | #REF! | #REF! | #REF! | #REF! | #REF! | #REF! | #REF! | #REF! | #REF!
5. | omítka |  |  | 0.8 | [7 empty] | 5 |  |  | 0.00625 | 0.00625 | 0.00625 | 0.8 | 0.8 | 0.8 | 100% | 0% | 0% | 0.00625 |  | #REF! | #REF! | #REF! | #REF! | #REF! | #REF! | #REF! | #REF! | #REF! | #REF!
6. | [14 empty] | 0 | 0 | 0 | 0 | 0 | 0 | 100% | 0% | 0% | 0 |  | #REF! | #REF! | #REF! | #REF! | #REF! | #REF! | #REF! | #REF! | #REF! | #REF!
7. | [14 empty] | 0 | 0 | 0 | 0 | 0 | 0 | 100% | 0% | 0% | 0 |  | #REF! | #REF! | #REF! | #REF! | #REF! | #REF! | #REF! | #REF! | #REF! | #REF!
8. | [14 empty] | 0 | 0 | 0 | 0 | 0 | 0 | 100% | 0% | 0% | 0 | 1/RTeilfläche | 0 | 0 | 0
[8 empty] | Podíl dílčí plochy 2 |  |  | Podíl dílčí plochy 3 | Celkem |  | 1/RTeilfläche | 0.10767 | 0.10767 | 0.10767 | [7 empty] | Flächenanteil | #REF! | #REF! | #REF!
[12 empty] | 50.6 | cm | Flächenanteil | 100% | 0% | 0%
[25 empty] | RT | 0 | R'T | 0 | [5 empty] | R''T | #REF!
[9 empty] | Součinitel U: | 0.10767 | W/(m²K) |  |  | RT | 9.2875 | R'T | 9.2875 | [5 empty] | R''T | 9.2875 | e | 0%
[14 empty] | e | 0%
[26 empty] | #REF! | #REF! | #REF! | #REF! | #REF! | #REF! | #REF! | #REF! | #REF! | #REF!
| 2 | Plošná konstrukce č.2 | [12 empty] | Nebenrechnung:
| Konstrukce č. | Popis konstrukce
[7 empty] | Odpor při přestupu tepla na straně konstrukce [m²K/W] vnitřní Rsi : | 0.1 | [6 empty] | Obere Abschätzung für R |  |  | Untere Abschätzung für R | [6 empty] | 1/RTeilfläche | 0 | 0 | 0
[7 empty] | vnější Rse : | 0.04 | [6 empty] | d/l |  |  | l |  |  | Anteil Teilflächen |  |  |  | Flächenanteil | #REF! | #REF! | #REF!
Celková šířka
| Dílčí plocha 2 |  |  | l [W/(mK)] |  | Dílčí plocha 2 (nepovinný) |  | l [W/(mK)] | Dílčí plocha 3 (nepovinný) |  | l [W/(mK)] | Tloušťka [mm] |  |  | Teilfl. 1 | Teilfl. 2 | Teilfl. 3 | Teilfl. 1 | Teilfl. 2 | Teilfl. 3 | Teilfl. 1 | Teilfl. 2 | Teilfl. 3 | RSchicht | RT | 0 | R'T | 0 | [5 empty] | R''T | #REF!
1. | omítka |  |  | 0.8 | [7 empty] | 10 |  |  | 0.0125 | 0.0125 | 0.0125 | 0.8 | 0.8 | 0.8 | 95% | 5% | 0% | 0.0125
2. | železobeton |  |  | 1.58 | [7 empty] | 200 |  |  | 0.12658 | 0.12658 | 0.12658 | 1.58 | 1.58 | 1.58 | 95% | 5% | 0% | 0.12658
3. | minerální vlna |  |  | 0.038 | [7 empty] | 500 |  |  | 13.1579 | 13.1579 | 13.1579 | 0.038 | 0.038 | 0.038 | 95% | 5% | 0% | 13.1579
4. | [14 empty] | 0 | 0 | 0 | 0 | 0 | 0 | 95% | 5% | 0% | 0
5. | [14 empty] | 0 | 0 | 0 | 0 | 0 | 0 | 95% | 5% | 0% | 0
6. | [14 empty] | 0 | 0 | 0 | 0 | 0 | 0 | 95% | 5% | 0% | 0
7. | [14 empty] | 0 | 0 | 0 | 0 | 0 | 0 | 95% | 5% | 0% | 0
8. | [14 empty] | 0 | 0 | 0 | 0 | 0 | 0 | 95% | 5% | 0% | 0
[8 empty] | Podíl dílčí plochy 2 |  |  | Podíl dílčí plochy 3 | Celkem |  | 1/RTeilfläche | 0.074422 | 0.074422 | 0.074422
[8 empty] | 5% |  |  |  | 71 | cm | Flächenanteil | 95% | 5% | 0%
[9 empty] | Součinitel U: | 0.074422 | W/(m²K) |  |  | RT | 13.437 | R'T | 13.437 | [5 empty] | R''T | 13.437
[14 empty] | e | 0%
| 3 | Pomocný výpočet U-hodnoty bez vlivu systematických tep. mostů | [12 empty] | Nebenrechnung:
| Konstrukce č. | Popis konstrukce
[7 empty] | Odpor při přestupu tepla na straně konstrukce [m²K/W] vnitřní Rsi : | 0.1 | [6 empty] | Obere Abschätzung für R |  |  | Untere Abschätzung für R | [7 empty] | Nebenrechnung:
[7 empty] | vnější Rse : | 0.04 | [6 empty] | d/l |  |  | l |  |  | Anteil Teilflächen
[12 empty] | Celková šířka | [13 empty] | Obere Abschätzung für R |  |  | Untere Abschätzung für R
| Dílčí plocha 1 |  |  | l [W/(mK)] |  | Dílčí plocha 2 (nepovinný) |  | l [W/(mK)] | Dílčí plocha 3 (nepovinný) |  | l [W/(mK)] | Tloušťka [mm] |  |  | Teilfl. 1 | Teilfl. 2 | Teilfl. 3 | Teilfl. 1 | Teilfl. 2 | Teilfl. 3 | Teilfl. 1 | Teilfl. 2 | Teilfl. 3 | RSchicht |  | d/l |  |  | l |  |  | Anteil Teilflächen
1. | omítka |  |  | 0.8 | [7 empty] | 10 |  |  | 0.0125 | 0.0125 | 0.0125 | 0.8 | 0.8 | 0.8 | 100% | 0% | 0% | 0.0125
2. | železobeton |  |  | 1.58 | [7 empty] | 200 |  |  | 0.12658 | 0.12658 | 0.12658 | 1.58 | 1.58 | 1.58 | 100% | 0% | 0% | 0.12658 |  | Teilfl. 1 | Teilfl. 2 | Teilfl. 3 | Teilfl. 1 | Teilfl. 2 | Teilfl. 3 | Teilfl. 1 | Teilfl. 2 | Teilfl. 3 | RSchicht
3. | minerální vlna |  |  | 0.038 | [7 empty] | 500 |  |  | 13.1579 | 13.1579 | 13.1579 | 0.038 | 0.038 | 0.038 | 100% | 0% | 0% | 13.1579 |  | #REF! | #REF! | #REF! | #REF! | #REF! | #REF! | #REF! | #REF! | #REF! | #REF!
4. | 0 |  |  | 0 | [7 empty] | 0 |  |  | 0 | 0 | 0 | 0 | 0 | 0 | 100% | 0% | 0% | 0 |  | #REF! | #REF! | #REF! | #REF! | #REF! | #REF! | #REF! | #REF! | #REF! | #REF!
5. | 0 |  |  | 0 | [7 empty] | 0 |  |  | 0 | 0 | 0 | 0 | 0 | 0 | 100% | 0% | 0% | 0 |  | #REF! | #REF! | #REF! | #REF! | #REF! | #REF! | #REF! | #REF! | #REF! | #REF!
6. | 0 |  |  | 0 | [7 empty] | 0 |  |  | 0 | 0 | 0 | 0 | 0 | 0 | 100% | 0% | 0% | 0 |  | #REF! | #REF! | #REF! | #REF! | #REF! | #REF! | #REF! | #REF! | #REF! | #REF!
7. | [14 empty] | 0 | 0 | 0 | 0 | 0 | 0 | 100% | 0% | 0% | 0 |  | #REF! | #REF! | #REF! | #REF! | #REF! | #REF! | #REF! | #REF! | #REF! | #REF!
8. | [14 empty] | 0 | 0 | 0 | 0 | 0 | 0 | 100% | 0% | 0% | 0 | 1/RTeilfläche | 0 | 0 | 0
[8 empty] | Podíl dílčí plochy 2 |  |  | Podíl dílčí plochy 3 | Celkem |  | 1/RTeilfläche | 0.074422 | 0.074422 | 0.074422 | [7 empty] | Flächenanteil | #REF! | #REF! | #REF!
[12 empty] | 71 | cm | Flächenanteil | 100% | 0% | 0%
[25 empty] | RT | 0 | R'T | 0 | [5 empty] | R''T | #REF!
[9 empty] | Součinitel U: | 0.074422 | W/(m²K) |  |  | RT | 13.437 | R'T | 13.437 | [5 empty] | R''T | 13.437 | e | 0%
[14 empty] | e | 0%
[26 empty] | #REF! | #REF! | #REF! | #REF! | #REF! | #REF! | #REF! | #REF! | #REF! | #REF!
| 4 | [13 empty] | Nebenrechnung:
| Konstrukce č. | Popis konstrukce
[7 empty] | Odpor při přestupu tepla na straně konstrukce [m²K/W] vnitřní Rsi : | [7 empty] | Obere Abschätzung für R |  |  | Untere Abschätzung für R | [6 empty] | 1/RTeilfläche | 0 | 0 | 0
[7 empty] | vnější Rse : | [7 empty] | d/l |  |  | l |  |  | Anteil Teilflächen |  |  |  | Flächenanteil | #REF! | #REF! | #REF!
Celková šířka
| Dílčí plocha 1 |  |  | l [W/(mK)] |  | Dílčí plocha 2 (nepovinný) |  | l [W/(mK)] | Dílčí plocha 3 (nepovinný) |  | l [W/(mK)] | Tloušťka [mm] |  |  | Teilfl. 1 | Teilfl. 2 | Teilfl. 3 | Teilfl. 1 | Teilfl. 2 | Teilfl. 3 | Teilfl. 1 | Teilfl. 2 | Teilfl. 3 | RSchicht | RT | 0 | R'T | 0 | [5 empty] | R''T | #REF!
1. | [14 empty] | 0 | 0 | 0 | 0 | 0 | 0 | 100% | 0% | 0% | 0
2. | [14 empty] | 0 | 0 | 0 | 0 | 0 | 0 | 100% | 0% | 0% | 0
3. | [14 empty] | 0 | 0 | 0 | 0 | 0 | 0 | 100% | 0% | 0% | 0
4. | [14 empty] | 0 | 0 | 0 | 0 | 0 | 0 | 100% | 0% | 0% | 0
5. | [14 empty] | 0 | 0 | 0 | 0 | 0 | 0 | 100% | 0% | 0% | 0
6. | [14 empty] | 0 | 0 | 0 | 0 | 0 | 0 | 100% | 0% | 0% | 0
7. | [14 empty] | 0 | 0 | 0 | 0 | 0 | 0 | 100% | 0% | 0% | 0
8. | [14 empty] | 0 | 0 | 0 | 0 | 0 | 0 | 100% | 0% | 0% | 0
[8 empty] | Podíl dílčí plochy 2 |  |  | Podíl dílčí plochy 3 | Celkem |  | 1/RTeilfläche | 0 | 0 | 0
[13 empty] | cm | Flächenanteil | 100% | 0% | 0%
[9 empty] | Součinitel U: |  | W/(m²K) |  |  | RT | 0 | R'T | 0 | [5 empty] | R''T | 0
[14 empty] | e | 0%
| 5 | [13 empty] | Nebenrechnung:
| Konstrukce č. | Popis konstrukce
[7 empty] | Odpor při přestupu tepla na straně konstrukce [m²K/W] vnitřní Rsi : | [7 empty] | Obere Abschätzung für R |  |  | Untere Abschätzung für R
[7 empty] | vnější Rse : | [7 empty] | d/l |  |  | l |  |  | Anteil Teilflächen
Celková šířka
| Dílčí plocha 1 |  |  | l [W/(mK)] |  | Dílčí plocha 2 (nepovinný) |  | l [W/(mK)] | Dílčí plocha 3 (nepovinný) |  | l [W/(mK)] | Tloušťka [mm] |  |  | Teilfl. 1 | Teilfl. 2 | Teilfl. 3 | Teilfl. 1 | Teilfl. 2 | Teilfl. 3 | Teilfl. 1 | Teilfl. 2 | Teilfl. 3 | RSchicht
1. | [14 empty] | 0 | 0 | 0 | 0 | 0 | 0 | 100% | 0% | 0% | 0
2. | [14 empty] | 0 | 0 | 0 | 0 | 0 | 0 | 100% | 0% | 0% | 0
3. | [14 empty] | 0 | 0 | 0 | 0 | 0 | 0 | 100% | 0% | 0% | 0
4. | [14 empty] | 0 | 0 | 0 | 0 | 0 | 0 | 100% | 0% | 0% | 0
5. | [14 empty] | 0 | 0 | 0 | 0 | 0 | 0 | 100% | 0% | 0% | 0
6. | [14 empty] | 0 | 0 | 0 | 0 | 0 | 0 | 100% | 0% | 0% | 0
7. | [14 empty] | 0 | 0 | 0 | 0 | 0 | 0 | 100% | 0% | 0% | 0
8. | [14 empty] | 0 | 0 | 0 | 0 | 0 | 0 | 100% | 0% | 0% | 0
[8 empty] | Podíl dílčí plochy 2 |  |  | Podíl dílčí plochy 3 | Celkem |  | 1/RTeilfläche | 0 | 0 | 0
[13 empty] | cm | Flächenanteil | 100% | 0% | 0%
[9 empty] | Součinitel U: |  | W/(m²K) |  |  | RT | 0 | R'T | 0 | [5 empty] | R''T | 0
[14 empty] | e | 0%
| 6 | [13 empty] | Nebenrechnung:
| Konstrukce č. | Popis konstrukce
[7 empty] | Odpor při přestupu tepla na straně konstrukce [m²K/W] vnitřní Rsi : | [7 empty] | Obere Abschätzung für R |  |  | Untere Abschätzung für R
[7 empty] | vnější Rse : | [7 empty] | d/l |  |  | l |  |  | Anteil Teilflächen
Celková šířka
| Dílčí plocha 1 |  |  | l [W/(mK)] |  | Dílčí plocha 2 (nepovinný) |  | l [W/(mK)] | Dílčí plocha 3 (nepovinný) |  | l [W/(mK)] | Tloušťka [mm] |  |  | Teilfl. 1 | Teilfl. 2 | Teilfl. 3 | Teilfl. 1 | Teilfl. 2 | Teilfl. 3 | Teilfl. 1 | Teilfl. 2 | Teilfl. 3 | RSchicht
1. | [14 empty] | 0 | 0 | 0 | 0 | 0 | 0 | 100% | 0% | 0% | 0
2. | [14 empty] | 0 | 0 | 0 | 0 | 0 | 0 | 100% | 0% | 0% | 0
3. | [14 empty] | 0 | 0 | 0 | 0 | 0 | 0 | 100% | 0% | 0% | 0
4. | [14 empty] | 0 | 0 | 0 | 0 | 0 | 0 | 100% | 0% | 0% | 0
5. | [14 empty] | 0 | 0 | 0 | 0 | 0 | 0 | 100% | 0% | 0% | 0
6. | [14 empty] | 0 | 0 | 0 | 0 | 0 | 0 | 100% | 0% | 0% | 0
7. | [14 empty] | 0 | 0 | 0 | 0 | 0 | 0 | 100% | 0% | 0% | 0
8. | [14 empty] | 0 | 0 | 0 | 0 | 0 | 0 | 100% | 0% | 0% | 0
[8 empty] | Podíl dílčí plochy 2 |  |  | Podíl dílčí plochy 3 | Celkem |  | 1/RTeilfläche | 0 | 0 | 0
[13 empty] | cm | Flächenanteil | 100% | 0% | 0%
[9 empty] | Součinitel U: |  | W/(m²K) |  |  | RT | 0 | R'T | 0 | [5 empty] | R''T | 0
[14 empty] | e | 0%
| 7 | [13 empty] | Nebenrechnung:
| Konstrukce č. | Popis konstrukce
[7 empty] | Odpor při přestupu tepla na straně konstrukce [m²K/W] vnitřní Rsi : | [7 empty] | Obere Abschätzung für R |  |  | Untere Abschätzung für R
[7 empty] | vnější Rse : | [7 empty] | d/l |  |  | l |  |  | Anteil Teilflächen
Celková šířka
| Dílčí plocha 1 |  |  | l [W/(mK)] |  | Dílčí plocha 2 (nepovinný) |  | l [W/(mK)] | Dílčí plocha 3 (nepovinný) |  | l [W/(mK)] | Tloušťka [mm] |  |  | Teilfl. 1 | Teilfl. 2 | Teilfl. 3 | Teilfl. 1 | Teilfl. 2 | Teilfl. 3 | Teilfl. 1 | Teilfl. 2 | Teilfl. 3 | RSchicht
1. | [14 empty] | 0 | 0 | 0 | 0 | 0 | 0 | 100% | 0% | 0% | 0
2. | [14 empty] | 0 | 0 | 0 | 0 | 0 | 0 | 100% | 0% | 0% | 0
3. | [14 empty] | 0 | 0 | 0 | 0 | 0 | 0 | 100% | 0% | 0% | 0
4. | [14 empty] | 0 | 0 | 0 | 0 | 0 | 0 | 100% | 0% | 0% | 0
5. | [14 empty] | 0 | 0 | 0 | 0 | 0 | 0 | 100% | 0% | 0% | 0
6. | [14 empty] | 0 | 0 | 0 | 0 | 0 | 0 | 100% | 0% | 0% | 0
7. | [14 empty] | 0 | 0 | 0 | 0 | 0 | 0 | 100% | 0% | 0% | 0
8. | [14 empty] | 0 | 0 | 0 | 0 | 0 | 0 | 100% | 0% | 0% | 0
[8 empty] | Podíl dílčí plochy 2 |  |  | Podíl dílčí plochy 3 | Celkem |  | 1/RTeilfläche | 0 | 0 | 0
[13 empty] | cm | Flächenanteil | 100% | 0% | 0%
[9 empty] | Součinitel U: |  | W/(m²K) |  |  | RT | 0 | R'T | 0 | [5 empty] | R''T | 0
[14 empty] | e | 0%
| 8 | [13 empty] | Nebenrechnung:
| Konstrukce č. | Popis konstrukce
[7 empty] | Odpor při přestupu tepla na straně konstrukce [m²K/W] vnitřní Rsi : | [7 empty] | Obere Abschätzung für R |  |  | Untere Abschätzung für R
[7 empty] | vnější Rse : | [7 empty] | d/l |  |  | l |  |  | Anteil Teilflächen
Celková šířka
| Dílčí plocha 1 |  |  | l [W/(mK)] |  | Dílčí plocha 2 (nepovinný) |  | l [W/(mK)] | Dílčí plocha 3 (nepovinný) |  | l [W/(mK)] | Tloušťka [mm] |  |  | Teilfl. 1 | Teilfl. 2 | Teilfl. 3 | Teilfl. 1 | Teilfl. 2 | Teilfl. 3 | Teilfl. 1 | Teilfl. 2 | Teilfl. 3 | RSchicht
1. | [14 empty] | 0 | 0 | 0 | 0 | 0 | 0 | 100% | 0% | 0% | 0
2. | [14 empty] | 0 | 0 | 0 | 0 | 0 | 0 | 100% | 0% | 0% | 0
3. | [14 empty] | 0 | 0 | 0 | 0 | 0 | 0 | 100% | 0% | 0% | 0
4. | [14 empty] | 0 | 0 | 0 | 0 | 0 | 0 | 100% | 0% | 0% | 0
5. | [14 empty] | 0 | 0 | 0 | 0 | 0 | 0 | 100% | 0% | 0% | 0
6. | [14 empty] | 0 | 0 | 0 | 0 | 0 | 0 | 100% | 0% | 0% | 0
7. | [14 empty] | 0 | 0 | 0 | 0 | 0 | 0 | 100% | 0% | 0% | 0
8. | [14 empty] | 0 | 0 | 0 | 0 | 0 | 0 | 100% | 0% | 0% | 0
[8 empty] | Podíl dílčí plochy 2 |  |  | Podíl dílčí plochy 3 | Celkem |  | 1/RTeilfläche | 0 | 0 | 0
[13 empty] | cm | Flächenanteil | 100% | 0% | 0%
[9 empty] | Součinitel U: |  | W/(m²K) |  |  | RT | 0 | R'T | 0 | [5 empty] | R''T | 0
[14 empty] | e | 0%
| 9 | [13 empty] | Nebenrechnung:
| Konstrukce č. | Popis konstrukce
[7 empty] | Odpor při přestupu tepla na straně konstrukce [m²K/W] vnitřní Rsi : | [7 empty] | Obere Abschätzung für R |  |  | Untere Abschätzung für R
[7 empty] | vnější Rse : | [7 empty] | d/l |  |  | l |  |  | Anteil Teilflächen
Celková šířka
| Dílčí plocha 1 |  |  | l [W/(mK)] |  | Dílčí plocha 2 (nepovinný) |  | l [W/(mK)] | Dílčí plocha 3 (nepovinný) |  | l [W/(mK)] | Tloušťka [mm] |  |  | Teilfl. 1 | Teilfl. 2 | Teilfl. 3 | Teilfl. 1 | Teilfl. 2 | Teilfl. 3 | Teilfl. 1 | Teilfl. 2 | Teilfl. 3 | RSchicht
1. | [14 empty] | 0 | 0 | 0 | 0 | 0 | 0 | 100% | 0% | 0% | 0
2. | [14 empty] | 0 | 0 | 0 | 0 | 0 | 0 | 100% | 0% | 0% | 0
3. | [14 empty] | 0 | 0 | 0 | 0 | 0 | 0 | 100% | 0% | 0% | 0
4. | [14 empty] | 0 | 0 | 0 | 0 | 0 | 0 | 100% | 0% | 0% | 0
5. | [14 empty] | 0 | 0 | 0 | 0 | 0 | 0 | 100% | 0% | 0% | 0
6. | [14 empty] | 0 | 0 | 0 | 0 | 0 | 0 | 100% | 0% | 0% | 0
7. | [14 empty] | 0 | 0 | 0 | 0 | 0 | 0 | 100% | 0% | 0% | 0
8. | [14 empty] | 0 | 0 | 0 | 0 | 0 | 0 | 100% | 0% | 0% | 0
[8 empty] | Podíl dílčí plochy 2 |  |  | Podíl dílčí plochy 3 | Celkem |  | 1/RTeilfläche | 0 | 0 | 0
[13 empty] | cm | Flächenanteil | 100% | 0% | 0%
[9 empty] | Součinitel U: |  | W/(m²K) |  |  | RT | 0 | R'T | 0 | [5 empty] | R''T | 0
[14 empty] | e | 0%
| 10 | [13 empty] | Nebenrechnung:
| Konstrukce č. | Popis konstrukce
[7 empty] | Odpor při přestupu tepla na straně konstrukce [m²K/W] vnitřní Rsi : | [7 empty] | Obere Abschätzung für R |  |  | Untere Abschätzung für R
[7 empty] | vnější Rse : | [7 empty] | d/l |  |  | l |  |  | Anteil Teilflächen
Celková šířka
| Dílčí plocha 1 |  |  | l [W/(mK)] |  | Dílčí plocha 2 (nepovinný) |  | l [W/(mK)] | Dílčí plocha 3 (nepovinný) |  | l [W/(mK)] | Tloušťka [mm] |  |  | Teilfl. 1 | Teilfl. 2 | Teilfl. 3 | Teilfl. 1 | Teilfl. 2 | Teilfl. 3 | Teilfl. 1 | Teilfl. 2 | Teilfl. 3 | RSchicht
1. | [14 empty] | 0 | 0 | 0 | 0 | 0 | 0 | 100% | 0% | 0% | 0
2. | [14 empty] | 0 | 0 | 0 | 0 | 0 | 0 | 100% | 0% | 0% | 0
3. | [14 empty] | 0 | 0 | 0 | 0 | 0 | 0 | 100% | 0% | 0% | 0
4. | [14 empty] | 0 | 0 | 0 | 0 | 0 | 0 | 100% | 0% | 0% | 0
5. | [14 empty] | 0 | 0 | 0 | 0 | 0 | 0 | 100% | 0% | 0% | 0
6. | [14 empty] | 0 | 0 | 0 | 0 | 0 | 0 | 100% | 0% | 0% | 0
7. | [14 empty] | 0 | 0 | 0 | 0 | 0 | 0 | 100% | 0% | 0% | 0
8. | [14 empty] | 0 | 0 | 0 | 0 | 0 | 0 | 100% | 0% | 0% | 0
[8 empty] | Podíl dílčí plochy 2 |  |  | Podíl dílčí plochy 3 | Celkem |  | 1/RTeilfläche | 0 | 0 | 0
[13 empty] | cm | Flächenanteil | 100% | 0% | 0%
[9 empty] | Součinitel U: |  | W/(m²K) |  |  | RT | 0 | R'T | 0 | [5 empty] | R''T | 0
[14 empty] | e | 0%
| 11 | [13 empty] | Nebenrechnung:
| Konstrukce č. | Popis konstrukce
[7 empty] | Odpor při přestupu tepla na straně konstrukce [m²K/W] vnitřní Rsi : | [7 empty] | Obere Abschätzung für R |  |  | Untere Abschätzung für R
[7 empty] | vnější Rse : | [7 empty] | d/l |  |  | l |  |  | Anteil Teilflächen
Celková šířka
| Dílčí plocha 1 |  |  | l [W/(mK)] |  | Dílčí plocha 2 (nepovinný) |  | l [W/(mK)] | Dílčí plocha 3 (nepovinný) |  | l [W/(mK)] | Tloušťka [mm] |  |  | Teilfl. 1 | Teilfl. 2 | Teilfl. 3 | Teilfl. 1 | Teilfl. 2 | Teilfl. 3 | Teilfl. 1 | Teilfl. 2 | Teilfl. 3 | RSchicht
1. | [14 empty] | 0 | 0 | 0 | 0 | 0 | 0 | 100% | 0% | 0% | 0
2. | [14 empty] | 0 | 0 | 0 | 0 | 0 | 0 | 100% | 0% | 0% | 0
3. | [14 empty] | 0 | 0 | 0 | 0 | 0 | 0 | 100% | 0% | 0% | 0
4. | [14 empty] | 0 | 0 | 0 | 0 | 0 | 0 | 100% | 0% | 0% | 0
5. | [14 empty] | 0 | 0 | 0 | 0 | 0 | 0 | 100% | 0% | 0% | 0
6. | [14 empty] | 0 | 0 | 0 | 0 | 0 | 0 | 100% | 0% | 0% | 0
7. | [14 empty] | 0 | 0 | 0 | 0 | 0 | 0 | 100% | 0% | 0% | 0
8. | [14 empty] | 0 | 0 | 0 | 0 | 0 | 0 | 100% | 0% | 0% | 0
[8 empty] | Podíl dílčí plochy 2 |  |  | Podíl dílčí plochy 3 | Celkem |  | 1/RTeilfläche | 0 | 0 | 0
[13 empty] | cm | Flächenanteil | 100% | 0% | 0%
[9 empty] | Součinitel U: |  | W/(m²K) |  |  | RT | 0 | R'T | 0 | [5 empty] | R''T | 0
[14 empty] | e | 0%
| 12 | [13 empty] | Nebenrechnung:
| Konstrukce č. | Popis konstrukce
[7 empty] | Odpor při přestupu tepla na straně konstrukce [m²K/W] vnitřní Rsi : | [7 empty] | Obere Abschätzung für R |  |  | Untere Abschätzung für R
[7 empty] | vnější Rse : | [7 empty] | d/l |  |  | l |  |  | Anteil Teilflächen
Celková šířka
| Dílčí plocha 1 |  |  | l [W/(mK)] |  | Dílčí plocha 2 (nepovinný) |  | l [W/(mK)] | Dílčí plocha 3 (nepovinný) |  | l [W/(mK)] | Tloušťka [mm] |  |  | Teilfl. 1 | Teilfl. 2 | Teilfl. 3 | Teilfl. 1 | Teilfl. 2 | Teilfl. 3 | Teilfl. 1 | Teilfl. 2 | Teilfl. 3 | RSchicht
1. | [14 empty] | 0 | 0 | 0 | 0 | 0 | 0 | 100% | 0% | 0% | 0
2. | [14 empty] | 0 | 0 | 0 | 0 | 0 | 0 | 100% | 0% | 0% | 0
3. | [14 empty] | 0 | 0 | 0 | 0 | 0 | 0 | 100% | 0% | 0% | 0
4. | [14 empty] | 0 | 0 | 0 | 0 | 0 | 0 | 100% | 0% | 0% | 0
5. | [14 empty] | 0 | 0 | 0 | 0 | 0 | 0 | 100% | 0% | 0% | 0
6. | [14 empty] | 0 | 0 | 0 | 0 | 0 | 0 | 100% | 0% | 0% | 0
7. | [14 empty] | 0 | 0 | 0 | 0 | 0 | 0 | 100% | 0% | 0% | 0
8. | [14 empty] | 0 | 0 | 0 | 0 | 0 | 0 | 100% | 0% | 0% | 0
[8 empty] | Podíl dílčí plochy 2 |  |  | Podíl dílčí plochy 3 | Celkem |  | 1/RTeilfläche | 0 | 0 | 0
[13 empty] | cm | Flächenanteil | 100% | 0% | 0%
[9 empty] | Součinitel U: |  | W/(m²K) |  |  | RT | 0 | R'T | 0 | [5 empty] | R''T | 0
[14 empty] | e | 0%
| 13 | [13 empty] | Nebenrechnung:
| Konstrukce č. | Popis konstrukce
[7 empty] | Odpor při přestupu tepla na straně konstrukce [m²K/W] vnitřní Rsi : | [7 empty] | Obere Abschätzung für R |  |  | Untere Abschätzung für R
[7 empty] | vnější Rse : | [7 empty] | d/l |  |  | l |  |  | Anteil Teilflächen
Celková šířka
| Dílčí plocha 1 |  |  | l [W/(mK)] |  | Dílčí plocha 2 (nepovinný) |  | l [W/(mK)] | Dílčí plocha 3 (nepovinný) |  | l [W/(mK)] | Tloušťka [mm] |  |  | Teilfl. 1 | Teilfl. 2 | Teilfl. 3 | Teilfl. 1 | Teilfl. 2 | Teilfl. 3 | Teilfl. 1 | Teilfl. 2 | Teilfl. 3 | RSchicht
1. | [14 empty] | 0 | 0 | 0 | 0 | 0 | 0 | 100% | 0% | 0% | 0
2. | [14 empty] | 0 | 0 | 0 | 0 | 0 | 0 | 100% | 0% | 0% | 0
3. | [14 empty] | 0 | 0 | 0 | 0 | 0 | 0 | 100% | 0% | 0% | 0
4. | [14 empty] | 0 | 0 | 0 | 0 | 0 | 0 | 100% | 0% | 0% | 0
5. | [14 empty] | 0 | 0 | 0 | 0 | 0 | 0 | 100% | 0% | 0% | 0
6. | [14 empty] | 0 | 0 | 0 | 0 | 0 | 0 | 100% | 0% | 0% | 0
7. | [14 empty] | 0 | 0 | 0 | 0 | 0 | 0 | 100% | 0% | 0% | 0
8. | [14 empty] | 0 | 0 | 0 | 0 | 0 | 0 | 100% | 0% | 0% | 0
[8 empty] | Podíl dílčí plochy 2 |  |  | Podíl dílčí plochy 3 | Celkem |  | 1/RTeilfläche | 0 | 0 | 0
[13 empty] | cm | Flächenanteil | 100% | 0% | 0%
[9 empty] | Součinitel U: |  | W/(m²K) |  |  | RT | 0 | R'T | 0 | [5 empty] | R''T | 0
[14 empty] | e | 0%
| 14 | [13 empty] | Nebenrechnung:
| Konstrukce č. | Popis konstrukce
[7 empty] | Odpor při přestupu tepla na straně konstrukce [m²K/W] vnitřní Rsi : | [7 empty] | Obere Abschätzung für R |  |  | Untere Abschätzung für R
[7 empty] | vnější Rse : | [7 empty] | d/l |  |  | l |  |  | Anteil Teilflächen
Celková šířka
| Dílčí plocha 1 |  |  | l [W/(mK)] |  | Dílčí plocha 2 (nepovinný) |  | l [W/(mK)] | Dílčí plocha 3 (nepovinný) |  | l [W/(mK)] | Tloušťka [mm] |  |  | Teilfl. 1 | Teilfl. 2 | Teilfl. 3 | Teilfl. 1 | Teilfl. 2 | Teilfl. 3 | Teilfl. 1 | Teilfl. 2 | Teilfl. 3 | RSchicht
1. | [14 empty] | 0 | 0 | 0 | 0 | 0 | 0 | 100% | 0% | 0% | 0
2. | [14 empty] | 0 | 0 | 0 | 0 | 0 | 0 | 100% | 0% | 0% | 0
3. | [14 empty] | 0 | 0 | 0 | 0 | 0 | 0 | 100% | 0% | 0% | 0
4. | [14 empty] | 0 | 0 | 0 | 0 | 0 | 0 | 100% | 0% | 0% | 0
5. | [14 empty] | 0 | 0 | 0 | 0 | 0 | 0 | 100% | 0% | 0% | 0
6. | [14 empty] | 0 | 0 | 0 | 0 | 0 | 0 | 100% | 0% | 0% | 0
7. | [14 empty] | 0 | 0 | 0 | 0 | 0 | 0 | 100% | 0% | 0% | 0
8. | [14 empty] | 0 | 0 | 0 | 0 | 0 | 0 | 100% | 0% | 0% | 0
[8 empty] | Podíl dílčí plochy 2 |  |  | Podíl dílčí plochy 3 | Celkem |  | 1/RTeilfläche | 0 | 0 | 0
[13 empty] | cm | Flächenanteil | 100% | 0% | 0%
[9 empty] | Součinitel U: |  | W/(m²K) |  |  | RT | 0 | R'T | 0 | [5 empty] | R''T | 0
[14 empty] | e | 0%
| 15 | [13 empty] | Nebenrechnung:
| Konstrukce č. | Popis konstrukce
[7 empty] | Odpor při přestupu tepla na straně konstrukce [m²K/W] vnitřní Rsi : | [7 empty] | Obere Abschätzung für R |  |  | Untere Abschätzung für R
[7 empty] | vnější Rse : | [7 empty] | d/l |  |  | l |  |  | Anteil Teilflächen
Celková šířka
| Dílčí plocha 1 |  |  | l [W/(mK)] |  | Dílčí plocha 2 (nepovinný) |  | l [W/(mK)] | Dílčí plocha 3 (nepovinný) |  | l [W/(mK)] | Tloušťka [mm] |  |  | Teilfl. 1 | Teilfl. 2 | Teilfl. 3 | Teilfl. 1 | Teilfl. 2 | Teilfl. 3 | Teilfl. 1 | Teilfl. 2 | Teilfl. 3 | RSchicht
1. | [14 empty] | 0 | 0 | 0 | 0 | 0 | 0 | 100% | 0% | 0% | 0
2. | [14 empty] | 0 | 0 | 0 | 0 | 0 | 0 | 100% | 0% | 0% | 0
3. | [14 empty] | 0 | 0 | 0 | 0 | 0 | 0 | 100% | 0% | 0% | 0
4. | [14 empty] | 0 | 0 | 0 | 0 | 0 | 0 | 100% | 0% | 0% | 0
5. | [14 empty] | 0 | 0 | 0 | 0 | 0 | 0 | 100% | 0% | 0% | 0
6. | [14 empty] | 0 | 0 | 0 | 0 | 0 | 0 | 100% | 0% | 0% | 0
7. | [14 empty] | 0 | 0 | 0 | 0 | 0 | 0 | 100% | 0% | 0% | 0
8. | [14 empty] | 0 | 0 | 0 | 0 | 0 | 0 | 100% | 0% | 0% | 0
[8 empty] | Podíl dílčí plochy 2 |  |  | Podíl dílčí plochy 3 | Celkem |  | 1/RTeilfläche | 0 | 0 | 0
[13 empty] | cm | Flächenanteil | 100% | 0% | 0%
[9 empty] | Součinitel U: |  | W/(m²K) |  |  | RT | 0 | R'T | 0 | [5 empty] | R''T | 0
[14 empty] | e | 0%
| 16 | [13 empty] | Nebenrechnung:
| Konstrukce č. | Popis konstrukce
[7 empty] | Odpor při přestupu tepla na straně konstrukce [m²K/W] vnitřní Rsi : | [7 empty] | Obere Abschätzung für R |  |  | Untere Abschätzung für R
[7 empty] | vnější Rse : | [7 empty] | d/l |  |  | l |  |  | Anteil Teilflächen
Celková šířka
| Dílčí plocha 1 |  |  | l [W/(mK)] |  | Dílčí plocha 2 (nepovinný) |  | l [W/(mK)] | Dílčí plocha 3 (nepovinný) |  | l [W/(mK)] | Tloušťka [mm] |  |  | Teilfl. 1 | Teilfl. 2 | Teilfl. 3 | Teilfl. 1 | Teilfl. 2 | Teilfl. 3 | Teilfl. 1 | Teilfl. 2 | Teilfl. 3 | RSchicht
1. | [14 empty] | 0 | 0 | 0 | 0 | 0 | 0 | 100% | 0% | 0% | 0
2. | [14 empty] | 0 | 0 | 0 | 0 | 0 | 0 | 100% | 0% | 0% | 0
3. | [14 empty] | 0 | 0 | 0 | 0 | 0 | 0 | 100% | 0% | 0% | 0
4. | [14 empty] | 0 | 0 | 0 | 0 | 0 | 0 | 100% | 0% | 0% | 0
5. | [14 empty] | 0 | 0 | 0 | 0 | 0 | 0 | 100% | 0% | 0% | 0
6. | [14 empty] | 0 | 0 | 0 | 0 | 0 | 0 | 100% | 0% | 0% | 0
7. | [14 empty] | 0 | 0 | 0 | 0 | 0 | 0 | 100% | 0% | 0% | 0
8. | [14 empty] | 0 | 0 | 0 | 0 | 0 | 0 | 100% | 0% | 0% | 0
[8 empty] | Podíl dílčí plochy 2 |  |  | Podíl dílčí plochy 3 | Celkem |  | 1/RTeilfläche | 0 | 0 | 0
[13 empty] | cm | Flächenanteil | 100% | 0% | 0%
[9 empty] | Součinitel U: |  | W/(m²K) |  |  | RT | 0 | R'T | 0 | [5 empty] | R''T | 0
[14 empty] | e | 0%
| 17 | [13 empty] | Nebenrechnung:
| Konstrukce č. | Popis konstrukce
[7 empty] | Odpor při přestupu tepla na straně konstrukce [m²K/W] vnitřní Rsi : | [7 empty] | Obere Abschätzung für R |  |  | Untere Abschätzung für R
[7 empty] | vnější Rse : | [7 empty] | d/l |  |  | l |  |  | Anteil Teilflächen
Celková šířka
| Dílčí plocha 1 |  |  | l [W/(mK)] |  | Dílčí plocha 2 (nepovinný) |  | l [W/(mK)] | Dílčí plocha 3 (nepovinný) |  | l [W/(mK)] | Tloušťka [mm] |  |  | Teilfl. 1 | Teilfl. 2 | Teilfl. 3 | Teilfl. 1 | Teilfl. 2 | Teilfl. 3 | Teilfl. 1 | Teilfl. 2 | Teilfl. 3 | RSchicht
1. | [14 empty] | 0 | 0 | 0 | 0 | 0 | 0 | 100% | 0% | 0% | 0
2. | [14 empty] | 0 | 0 | 0 | 0 | 0 | 0 | 100% | 0% | 0% | 0
3. | [14 empty] | 0 | 0 | 0 | 0 | 0 | 0 | 100% | 0% | 0% | 0
4. | [14 empty] | 0 | 0 | 0 | 0 | 0 | 0 | 100% | 0% | 0% | 0
5. | [14 empty] | 0 | 0 | 0 | 0 | 0 | 0 | 100% | 0% | 0% | 0
6. | [14 empty] | 0 | 0 | 0 | 0 | 0 | 0 | 100% | 0% | 0% | 0
7. | [14 empty] | 0 | 0 | 0 | 0 | 0 | 0 | 100% | 0% | 0% | 0
8. | [14 empty] | 0 | 0 | 0 | 0 | 0 | 0 | 100% | 0% | 0% | 0
[8 empty] | Podíl dílčí plochy 2 |  |  | Podíl dílčí plochy 3 | Celkem |  | 1/RTeilfläche | 0 | 0 | 0
[13 empty] | cm | Flächenanteil | 100% | 0% | 0%
[9 empty] | Součinitel U: |  | W/(m²K) |  |  | RT | 0 | R'T | 0 | [5 empty] | R''T | 0
[14 empty] | e | 0%
| 18 | [13 empty] | Nebenrechnung:
| Konstrukce č. | Popis konstrukce
[7 empty] | Odpor při přestupu tepla na straně konstrukce [m²K/W] vnitřní Rsi : | [7 empty] | Obere Abschätzung für R |  |  | Untere Abschätzung für R
[7 empty] | vnější Rse : | [7 empty] | d/l |  |  | l |  |  | Anteil Teilflächen
Celková šířka
| Dílčí plocha 1 |  |  | l [W/(mK)] |  | Dílčí plocha 2 (nepovinný) |  | l [W/(mK)] | Dílčí plocha 3 (nepovinný) |  | l [W/(mK)] | Tloušťka [mm] |  |  | Teilfl. 1 | Teilfl. 2 | Teilfl. 3 | Teilfl. 1 | Teilfl. 2 | Teilfl. 3 | Teilfl. 1 | Teilfl. 2 | Teilfl. 3 | RSchicht
1. | [14 empty] | 0 | 0 | 0 | 0 | 0 | 0 | 100% | 0% | 0% | 0
2. | [14 empty] | 0 | 0 | 0 | 0 | 0 | 0 | 100% | 0% | 0% | 0
3. | [14 empty] | 0 | 0 | 0 | 0 | 0 | 0 | 100% | 0% | 0% | 0
4. | [14 empty] | 0 | 0 | 0 | 0 | 0 | 0 | 100% | 0% | 0% | 0
5. | [14 empty] | 0 | 0 | 0 | 0 | 0 | 0 | 100% | 0% | 0% | 0
6. | [14 empty] | 0 | 0 | 0 | 0 | 0 | 0 | 100% | 0% | 0% | 0
7. | [14 empty] | 0 | 0 | 0 | 0 | 0 | 0 | 100% | 0% | 0% | 0
8. | [14 empty] | 0 | 0 | 0 | 0 | 0 | 0 | 100% | 0% | 0% | 0
[8 empty] | Podíl dílčí plochy 2 |  |  | Podíl dílčí plochy 3 | Celkem |  | 1/RTeilfläche | 0 | 0 | 0
[13 empty] | cm | Flächenanteil | 100% | 0% | 0%
[9 empty] | Součinitel U: |  | W/(m²K) |  |  | RT | 0 | R'T | 0 | [5 empty] | R''T | 0
[14 empty] | e | 0%
| 19 | [13 empty] | Nebenrechnung:
| Konstrukce č. | Popis konstrukce
[7 empty] | Odpor při přestupu tepla na straně konstrukce [m²K/W] vnitřní Rsi : | [7 empty] | Obere Abschätzung für R |  |  | Untere Abschätzung für R
[7 empty] | vnější Rse : | [7 empty] | d/l |  |  | l |  |  | Anteil Teilflächen
Celková šířka
| Dílčí plocha 1 |  |  | l [W/(mK)] |  | Dílčí plocha 2 (nepovinný) |  | l [W/(mK)] | Dílčí plocha 3 (nepovinný) |  | l [W/(mK)] | Tloušťka [mm] |  |  | Teilfl. 1 | Teilfl. 2 | Teilfl. 3 | Teilfl. 1 | Teilfl. 2 | Teilfl. 3 | Teilfl. 1 | Teilfl. 2 | Teilfl. 3 | RSchicht
1. | [14 empty] | 0 | 0 | 0 | 0 | 0 | 0 | 100% | 0% | 0% | 0
2. | [14 empty] | 0 | 0 | 0 | 0 | 0 | 0 | 100% | 0% | 0% | 0
3. | [14 empty] | 0 | 0 | 0 | 0 | 0 | 0 | 100% | 0% | 0% | 0
4. | [14 empty] | 0 | 0 | 0 | 0 | 0 | 0 | 100% | 0% | 0% | 0
5. | [14 empty] | 0 | 0 | 0 | 0 | 0 | 0 | 100% | 0% | 0% | 0
6. | [14 empty] | 0 | 0 | 0 | 0 | 0 | 0 | 100% | 0% | 0% | 0
7. | [14 empty] | 0 | 0 | 0 | 0 | 0 | 0 | 100% | 0% | 0% | 0
8. | [14 empty] | 0 | 0 | 0 | 0 | 0 | 0 | 100% | 0% | 0% | 0
[8 empty] | Podíl dílčí plochy 2 |  |  | Podíl dílčí plochy 3 | Celkem |  | 1/RTeilfläche | 0 | 0 | 0
[13 empty] | cm | Flächenanteil | 100% | 0% | 0%
[9 empty] | Součinitel U: |  | W/(m²K) |  |  | RT | 0 | R'T | 0 | [5 empty] | R''T | 0
[14 empty] | e | 0%
| 20 | [13 empty] | Nebenrechnung:
| Konstrukce č. | Popis konstrukce
[7 empty] | Odpor při přestupu tepla na straně konstrukce [m²K/W] vnitřní Rsi : | [7 empty] | Obere Abschätzung für R |  |  | Untere Abschätzung für R
[7 empty] | vnější Rse : | [7 empty] | d/l |  |  | l |  |  | Anteil Teilflächen
Celková šířka
| Dílčí plocha 1 |  |  | l [W/(mK)] |  | Dílčí plocha 2 (nepovinný) |  | l [W/(mK)] | Dílčí plocha 3 (nepovinný) |  | l [W/(mK)] | Tloušťka [mm] |  |  | Teilfl. 1 | Teilfl. 2 | Teilfl. 3 | Teilfl. 1 | Teilfl. 2 | Teilfl. 3 | Teilfl. 1 | Teilfl. 2 | Teilfl. 3 | RSchicht
1. | [14 empty] | 0 | 0 | 0 | 0 | 0 | 0 | 100% | 0% | 0% | 0
2. | [14 empty] | 0 | 0 | 0 | 0 | 0 | 0 | 100% | 0% | 0% | 0
3. | [14 empty] | 0 | 0 | 0 | 0 | 0 | 0 | 100% | 0% | 0% | 0
4. | [14 empty] | 0 | 0 | 0 | 0 | 0 | 0 | 100% | 0% | 0% | 0
5. | [14 empty] | 0 | 0 | 0 | 0 | 0 | 0 | 100% | 0% | 0% | 0
6. | [14 empty] | 0 | 0 | 0 | 0 | 0 | 0 | 100% | 0% | 0% | 0
7. | [14 empty] | 0 | 0 | 0 | 0 | 0 | 0 | 100% | 0% | 0% | 0
8. | [14 empty] | 0 | 0 | 0 | 0 | 0 | 0 | 100% | 0% | 0% | 0
[8 empty] | Podíl dílčí plochy 2 |  |  | Podíl dílčí plochy 3 | Celkem |  | 1/RTeilfläche | 0 | 0 | 0
[13 empty] | cm | Flächenanteil | 100% | 0% | 0%
[9 empty] | Součinitel U: |  | W/(m²K) |  |  | RT | 0 | R'T | 0 | [5 empty] | R''T | 0
[14 empty] | e | 0%
SLAVONA HS PORTÁL PROGRESSION PLUS VRCH, POSUVNÝ
PROFIL SE ZASKLENÍM Ug = 0,70,W/(m2K), 𝛌 gas = 0,029 (W/mK
Note on E7: Zadejte pokud máte vlastní hodnotu propustnosti, jinak nechte prázdné
Note on D11: délka modelovaného výseku. po hranu okenního rámu
Note on E11: hodnoty spočítané ze skladby konstrukce
Note on F11: Zadejte pokud máte vlastní U-hodnotu např. z PHPP, jinak nechte prázdné
Note on E20: Zadejte pokud máte vlastní hodnotu propustnosti, jinak nechte prázdné
Note on D31: pro výpočet povrchové teploty je nutné uvažova přestup tepla hodnotou Rsi = 0,25m2K/W
Note on D32: pro výpočet povrchové teploty je nutné uvažova přestup tepla hodnotou Rsi = 0,25m2K/W
Note on D36: = (Tsi-Te)/(Tai-Te)
Note on D37: = 1- fRsi

## 003b
D.03 Nadpraží Slavona Progression HS portál se skrytým kastlíkem pro screenové rolety, ŽB překlad
2D výpočet propustnosti detailu (therm)
|  | U-factor | 0.3725 | W/(m2K)
|  | lenght | 1507 | mm
|  | L2D | 0.56136 | W/(mK)
| vlastní hodnota | L2D |  | W/(mK)
Tepelná propustnost stěny
|  | b1 | U1 | vlastní U1
|  | [mm] | W/(m2K) | W/(m2K)
Konstrukce č.1 |  | 1000 | 0.10767
2D propustnost okna (therm)
|  | U-factor | 0.7764 | W/(m2K)
|  | lenght | 507 | mm
|  | Lwin,2D | 0.39363 | W/(mK)
| vlastní hodnota | Lwin,2D |  | W/(mK)
Y = | L2D – U1*b1 - Uwin,2D
Y = | 0.060052 |  | W/(m.K)
Povrchové teploty
Teplotní faktor vnitřního povrchu
|  | min. povrch. tepl. na kci | Tsi, min = | 17.3 | °C
|  | min. povrch. t. na rámu | Tsi, min = | 14 | °C
|  | teplota vnitřního vzduchu | Tai = | 20 | °C
|  | návhová vnější teplota | Te = | -15 | °C
|  | teplotní faktor | fRsi = | 0.92286
|  | poměrný teplotní rozdíl | xRsi = | 0.077143
| 1 | Obvodová stěna SO2 | [12 empty] | Nebenrechnung:
| Konstrukce č. | Popis konstrukce
[7 empty] | Odpor při přestupu tepla na straně konstrukce [m²K/W] vnitřní Rsi : | 0.13 | [6 empty] | Obere Abschätzung für R |  |  | Untere Abschätzung für R | [7 empty] | Nebenrechnung:
[7 empty] | vnější Rse : | 0.04 | [6 empty] | d/l |  |  | l |  |  | Anteil Teilflächen
[12 empty] | Celková šířka | [13 empty] | Obere Abschätzung für R |  |  | Untere Abschätzung für R
| Dílčí plocha 1 |  |  | l [W/(mK)] |  | Dílčí plocha 2 (nepovinný) |  | l [W/(mK)] | Dílčí plocha 3 (nepovinný) |  | l [W/(mK)] | Tloušťka [mm] |  |  | Teilfl. 1 | Teilfl. 2 | Teilfl. 3 | Teilfl. 1 | Teilfl. 2 | Teilfl. 3 | Teilfl. 1 | Teilfl. 2 | Teilfl. 3 | RSchicht |  | d/l |  |  | l |  |  | Anteil Teilflächen
1. | omítka |  |  | 0.8 | [7 empty] | 6 |  |  | 0.0075 | 0.0075 | 0.0075 | 0.8 | 0.8 | 0.8 | 100% | 0% | 0% | 0.0075
2. | EPS 70F grafit |  |  | 0.033 | [7 empty] | 240 |  |  | 7.2727 | 7.2727 | 7.2727 | 0.033 | 0.033 | 0.033 | 100% | 0% | 0% | 7.2727 |  | Teilfl. 1 | Teilfl. 2 | Teilfl. 3 | Teilfl. 1 | Teilfl. 2 | Teilfl. 3 | Teilfl. 1 | Teilfl. 2 | Teilfl. 3 | RSchicht
3. | cementové lepidlo |  |  | 0.8 | [7 empty] | 5 |  |  | 0.00625 | 0.00625 | 0.00625 | 0.8 | 0.8 | 0.8 | 100% | 0% | 0% | 0.00625 |  | #REF! | #REF! | #REF! | #REF! | #REF! | #REF! | #REF! | #REF! | #REF! | #REF!
4. | Ytong P2-500 |  |  | 0.137 | [7 empty] | 250 |  |  | 1.8248 | 1.8248 | 1.8248 | 0.137 | 0.137 | 0.137 | 100% | 0% | 0% | 1.8248 |  | #REF! | #REF! | #REF! | #REF! | #REF! | #REF! | #REF! | #REF! | #REF! | #REF!
5. | omítka |  |  | 0.8 | [7 empty] | 5 |  |  | 0.00625 | 0.00625 | 0.00625 | 0.8 | 0.8 | 0.8 | 100% | 0% | 0% | 0.00625 |  | #REF! | #REF! | #REF! | #REF! | #REF! | #REF! | #REF! | #REF! | #REF! | #REF!
6. | [14 empty] | 0 | 0 | 0 | 0 | 0 | 0 | 100% | 0% | 0% | 0 |  | #REF! | #REF! | #REF! | #REF! | #REF! | #REF! | #REF! | #REF! | #REF! | #REF!
7. | [14 empty] | 0 | 0 | 0 | 0 | 0 | 0 | 100% | 0% | 0% | 0 |  | #REF! | #REF! | #REF! | #REF! | #REF! | #REF! | #REF! | #REF! | #REF! | #REF!
8. | [14 empty] | 0 | 0 | 0 | 0 | 0 | 0 | 100% | 0% | 0% | 0 | 1/RTeilfläche | 0 | 0 | 0
[8 empty] | Podíl dílčí plochy 2 |  |  | Podíl dílčí plochy 3 | Celkem |  | 1/RTeilfläche | 0.10767 | 0.10767 | 0.10767 | [7 empty] | Flächenanteil | #REF! | #REF! | #REF!
[12 empty] | 50.6 | cm | Flächenanteil | 100% | 0% | 0%
[25 empty] | RT | 0 | R'T | 0 | [5 empty] | R''T | #REF!
[9 empty] | Součinitel U: | 0.10767 | W/(m²K) |  |  | RT | 9.2875 | R'T | 9.2875 | [5 empty] | R''T | 9.2875 | e | 0%
[14 empty] | e | 0%
[26 empty] | #REF! | #REF! | #REF! | #REF! | #REF! | #REF! | #REF! | #REF! | #REF! | #REF!
| 2 | Plošná konstrukce č.2 | [12 empty] | Nebenrechnung:
| Konstrukce č. | Popis konstrukce
[7 empty] | Odpor při přestupu tepla na straně konstrukce [m²K/W] vnitřní Rsi : | 0.1 | [6 empty] | Obere Abschätzung für R |  |  | Untere Abschätzung für R | [6 empty] | 1/RTeilfläche | 0 | 0 | 0
[7 empty] | vnější Rse : | 0.04 | [6 empty] | d/l |  |  | l |  |  | Anteil Teilflächen |  |  |  | Flächenanteil | #REF! | #REF! | #REF!
Celková šířka
| Dílčí plocha 2 |  |  | l [W/(mK)] |  | Dílčí plocha 2 (nepovinný) |  | l [W/(mK)] | Dílčí plocha 3 (nepovinný) |  | l [W/(mK)] | Tloušťka [mm] |  |  | Teilfl. 1 | Teilfl. 2 | Teilfl. 3 | Teilfl. 1 | Teilfl. 2 | Teilfl. 3 | Teilfl. 1 | Teilfl. 2 | Teilfl. 3 | RSchicht | RT | 0 | R'T | 0 | [5 empty] | R''T | #REF!
1. | omítka |  |  | 0.8 | [7 empty] | 10 |  |  | 0.0125 | 0.0125 | 0.0125 | 0.8 | 0.8 | 0.8 | 95% | 5% | 0% | 0.0125
2. | železobeton |  |  | 1.58 | [7 empty] | 200 |  |  | 0.12658 | 0.12658 | 0.12658 | 1.58 | 1.58 | 1.58 | 95% | 5% | 0% | 0.12658
3. | minerální vlna |  |  | 0.038 | [7 empty] | 500 |  |  | 13.1579 | 13.1579 | 13.1579 | 0.038 | 0.038 | 0.038 | 95% | 5% | 0% | 13.1579
4. | [14 empty] | 0 | 0 | 0 | 0 | 0 | 0 | 95% | 5% | 0% | 0
5. | [14 empty] | 0 | 0 | 0 | 0 | 0 | 0 | 95% | 5% | 0% | 0
6. | [14 empty] | 0 | 0 | 0 | 0 | 0 | 0 | 95% | 5% | 0% | 0
7. | [14 empty] | 0 | 0 | 0 | 0 | 0 | 0 | 95% | 5% | 0% | 0
8. | [14 empty] | 0 | 0 | 0 | 0 | 0 | 0 | 95% | 5% | 0% | 0
[8 empty] | Podíl dílčí plochy 2 |  |  | Podíl dílčí plochy 3 | Celkem |  | 1/RTeilfläche | 0.074422 | 0.074422 | 0.074422
[8 empty] | 5% |  |  |  | 71 | cm | Flächenanteil | 95% | 5% | 0%
[9 empty] | Součinitel U: | 0.074422 | W/(m²K) |  |  | RT | 13.437 | R'T | 13.437 | [5 empty] | R''T | 13.437
[14 empty] | e | 0%
| 3 | Pomocný výpočet U-hodnoty bez vlivu systematických tep. mostů | [12 empty] | Nebenrechnung:
| Konstrukce č. | Popis konstrukce
[7 empty] | Odpor při přestupu tepla na straně konstrukce [m²K/W] vnitřní Rsi : | 0.1 | [6 empty] | Obere Abschätzung für R |  |  | Untere Abschätzung für R | [7 empty] | Nebenrechnung:
[7 empty] | vnější Rse : | 0.04 | [6 empty] | d/l |  |  | l |  |  | Anteil Teilflächen
[12 empty] | Celková šířka | [13 empty] | Obere Abschätzung für R |  |  | Untere Abschätzung für R
| Dílčí plocha 1 |  |  | l [W/(mK)] |  | Dílčí plocha 2 (nepovinný) |  | l [W/(mK)] | Dílčí plocha 3 (nepovinný) |  | l [W/(mK)] | Tloušťka [mm] |  |  | Teilfl. 1 | Teilfl. 2 | Teilfl. 3 | Teilfl. 1 | Teilfl. 2 | Teilfl. 3 | Teilfl. 1 | Teilfl. 2 | Teilfl. 3 | RSchicht |  | d/l |  |  | l |  |  | Anteil Teilflächen
1. | omítka |  |  | 0.8 | [7 empty] | 10 |  |  | 0.0125 | 0.0125 | 0.0125 | 0.8 | 0.8 | 0.8 | 100% | 0% | 0% | 0.0125
2. | železobeton |  |  | 1.58 | [7 empty] | 200 |  |  | 0.12658 | 0.12658 | 0.12658 | 1.58 | 1.58 | 1.58 | 100% | 0% | 0% | 0.12658 |  | Teilfl. 1 | Teilfl. 2 | Teilfl. 3 | Teilfl. 1 | Teilfl. 2 | Teilfl. 3 | Teilfl. 1 | Teilfl. 2 | Teilfl. 3 | RSchicht
3. | minerální vlna |  |  | 0.038 | [7 empty] | 500 |  |  | 13.1579 | 13.1579 | 13.1579 | 0.038 | 0.038 | 0.038 | 100% | 0% | 0% | 13.1579 |  | #REF! | #REF! | #REF! | #REF! | #REF! | #REF! | #REF! | #REF! | #REF! | #REF!
4. | 0 |  |  | 0 | [7 empty] | 0 |  |  | 0 | 0 | 0 | 0 | 0 | 0 | 100% | 0% | 0% | 0 |  | #REF! | #REF! | #REF! | #REF! | #REF! | #REF! | #REF! | #REF! | #REF! | #REF!
5. | 0 |  |  | 0 | [7 empty] | 0 |  |  | 0 | 0 | 0 | 0 | 0 | 0 | 100% | 0% | 0% | 0 |  | #REF! | #REF! | #REF! | #REF! | #REF! | #REF! | #REF! | #REF! | #REF! | #REF!
6. | 0 |  |  | 0 | [7 empty] | 0 |  |  | 0 | 0 | 0 | 0 | 0 | 0 | 100% | 0% | 0% | 0 |  | #REF! | #REF! | #REF! | #REF! | #REF! | #REF! | #REF! | #REF! | #REF! | #REF!
7. | [14 empty] | 0 | 0 | 0 | 0 | 0 | 0 | 100% | 0% | 0% | 0 |  | #REF! | #REF! | #REF! | #REF! | #REF! | #REF! | #REF! | #REF! | #REF! | #REF!
8. | [14 empty] | 0 | 0 | 0 | 0 | 0 | 0 | 100% | 0% | 0% | 0 | 1/RTeilfläche | 0 | 0 | 0
[8 empty] | Podíl dílčí plochy 2 |  |  | Podíl dílčí plochy 3 | Celkem |  | 1/RTeilfläche | 0.074422 | 0.074422 | 0.074422 | [7 empty] | Flächenanteil | #REF! | #REF! | #REF!
[12 empty] | 71 | cm | Flächenanteil | 100% | 0% | 0%
[25 empty] | RT | 0 | R'T | 0 | [5 empty] | R''T | #REF!
[9 empty] | Součinitel U: | 0.074422 | W/(m²K) |  |  | RT | 13.437 | R'T | 13.437 | [5 empty] | R''T | 13.437 | e | 0%
[14 empty] | e | 0%
[26 empty] | #REF! | #REF! | #REF! | #REF! | #REF! | #REF! | #REF! | #REF! | #REF! | #REF!
| 4 | [13 empty] | Nebenrechnung:
| Konstrukce č. | Popis konstrukce
[7 empty] | Odpor při přestupu tepla na straně konstrukce [m²K/W] vnitřní Rsi : | [7 empty] | Obere Abschätzung für R |  |  | Untere Abschätzung für R | [6 empty] | 1/RTeilfläche | 0 | 0 | 0
[7 empty] | vnější Rse : | [7 empty] | d/l |  |  | l |  |  | Anteil Teilflächen |  |  |  | Flächenanteil | #REF! | #REF! | #REF!
Celková šířka
| Dílčí plocha 1 |  |  | l [W/(mK)] |  | Dílčí plocha 2 (nepovinný) |  | l [W/(mK)] | Dílčí plocha 3 (nepovinný) |  | l [W/(mK)] | Tloušťka [mm] |  |  | Teilfl. 1 | Teilfl. 2 | Teilfl. 3 | Teilfl. 1 | Teilfl. 2 | Teilfl. 3 | Teilfl. 1 | Teilfl. 2 | Teilfl. 3 | RSchicht | RT | 0 | R'T | 0 | [5 empty] | R''T | #REF!
1. | [14 empty] | 0 | 0 | 0 | 0 | 0 | 0 | 100% | 0% | 0% | 0
2. | [14 empty] | 0 | 0 | 0 | 0 | 0 | 0 | 100% | 0% | 0% | 0
3. | [14 empty] | 0 | 0 | 0 | 0 | 0 | 0 | 100% | 0% | 0% | 0
4. | [14 empty] | 0 | 0 | 0 | 0 | 0 | 0 | 100% | 0% | 0% | 0
5. | [14 empty] | 0 | 0 | 0 | 0 | 0 | 0 | 100% | 0% | 0% | 0
6. | [14 empty] | 0 | 0 | 0 | 0 | 0 | 0 | 100% | 0% | 0% | 0
7. | [14 empty] | 0 | 0 | 0 | 0 | 0 | 0 | 100% | 0% | 0% | 0
8. | [14 empty] | 0 | 0 | 0 | 0 | 0 | 0 | 100% | 0% | 0% | 0
[8 empty] | Podíl dílčí plochy 2 |  |  | Podíl dílčí plochy 3 | Celkem |  | 1/RTeilfläche | 0 | 0 | 0
[13 empty] | cm | Flächenanteil | 100% | 0% | 0%
[9 empty] | Součinitel U: |  | W/(m²K) |  |  | RT | 0 | R'T | 0 | [5 empty] | R''T | 0
[14 empty] | e | 0%
| 5 | [13 empty] | Nebenrechnung:
| Konstrukce č. | Popis konstrukce
[7 empty] | Odpor při přestupu tepla na straně konstrukce [m²K/W] vnitřní Rsi : | [7 empty] | Obere Abschätzung für R |  |  | Untere Abschätzung für R
[7 empty] | vnější Rse : | [7 empty] | d/l |  |  | l |  |  | Anteil Teilflächen
Celková šířka
| Dílčí plocha 1 |  |  | l [W/(mK)] |  | Dílčí plocha 2 (nepovinný) |  | l [W/(mK)] | Dílčí plocha 3 (nepovinný) |  | l [W/(mK)] | Tloušťka [mm] |  |  | Teilfl. 1 | Teilfl. 2 | Teilfl. 3 | Teilfl. 1 | Teilfl. 2 | Teilfl. 3 | Teilfl. 1 | Teilfl. 2 | Teilfl. 3 | RSchicht
1. | [14 empty] | 0 | 0 | 0 | 0 | 0 | 0 | 100% | 0% | 0% | 0
2. | [14 empty] | 0 | 0 | 0 | 0 | 0 | 0 | 100% | 0% | 0% | 0
3. | [14 empty] | 0 | 0 | 0 | 0 | 0 | 0 | 100% | 0% | 0% | 0
4. | [14 empty] | 0 | 0 | 0 | 0 | 0 | 0 | 100% | 0% | 0% | 0
5. | [14 empty] | 0 | 0 | 0 | 0 | 0 | 0 | 100% | 0% | 0% | 0
6. | [14 empty] | 0 | 0 | 0 | 0 | 0 | 0 | 100% | 0% | 0% | 0
7. | [14 empty] | 0 | 0 | 0 | 0 | 0 | 0 | 100% | 0% | 0% | 0
8. | [14 empty] | 0 | 0 | 0 | 0 | 0 | 0 | 100% | 0% | 0% | 0
[8 empty] | Podíl dílčí plochy 2 |  |  | Podíl dílčí plochy 3 | Celkem |  | 1/RTeilfläche | 0 | 0 | 0
[13 empty] | cm | Flächenanteil | 100% | 0% | 0%
[9 empty] | Součinitel U: |  | W/(m²K) |  |  | RT | 0 | R'T | 0 | [5 empty] | R''T | 0
[14 empty] | e | 0%
| 6 | [13 empty] | Nebenrechnung:
| Konstrukce č. | Popis konstrukce
[7 empty] | Odpor při přestupu tepla na straně konstrukce [m²K/W] vnitřní Rsi : | [7 empty] | Obere Abschätzung für R |  |  | Untere Abschätzung für R
[7 empty] | vnější Rse : | [7 empty] | d/l |  |  | l |  |  | Anteil Teilflächen
Celková šířka
| Dílčí plocha 1 |  |  | l [W/(mK)] |  | Dílčí plocha 2 (nepovinný) |  | l [W/(mK)] | Dílčí plocha 3 (nepovinný) |  | l [W/(mK)] | Tloušťka [mm] |  |  | Teilfl. 1 | Teilfl. 2 | Teilfl. 3 | Teilfl. 1 | Teilfl. 2 | Teilfl. 3 | Teilfl. 1 | Teilfl. 2 | Teilfl. 3 | RSchicht
1. | [14 empty] | 0 | 0 | 0 | 0 | 0 | 0 | 100% | 0% | 0% | 0
2. | [14 empty] | 0 | 0 | 0 | 0 | 0 | 0 | 100% | 0% | 0% | 0
3. | [14 empty] | 0 | 0 | 0 | 0 | 0 | 0 | 100% | 0% | 0% | 0
4. | [14 empty] | 0 | 0 | 0 | 0 | 0 | 0 | 100% | 0% | 0% | 0
5. | [14 empty] | 0 | 0 | 0 | 0 | 0 | 0 | 100% | 0% | 0% | 0
6. | [14 empty] | 0 | 0 | 0 | 0 | 0 | 0 | 100% | 0% | 0% | 0
7. | [14 empty] | 0 | 0 | 0 | 0 | 0 | 0 | 100% | 0% | 0% | 0
8. | [14 empty] | 0 | 0 | 0 | 0 | 0 | 0 | 100% | 0% | 0% | 0
[8 empty] | Podíl dílčí plochy 2 |  |  | Podíl dílčí plochy 3 | Celkem |  | 1/RTeilfläche | 0 | 0 | 0
[13 empty] | cm | Flächenanteil | 100% | 0% | 0%
[9 empty] | Součinitel U: |  | W/(m²K) |  |  | RT | 0 | R'T | 0 | [5 empty] | R''T | 0
[14 empty] | e | 0%
| 7 | [13 empty] | Nebenrechnung:
| Konstrukce č. | Popis konstrukce
[7 empty] | Odpor při přestupu tepla na straně konstrukce [m²K/W] vnitřní Rsi : | [7 empty] | Obere Abschätzung für R |  |  | Untere Abschätzung für R
[7 empty] | vnější Rse : | [7 empty] | d/l |  |  | l |  |  | Anteil Teilflächen
Celková šířka
| Dílčí plocha 1 |  |  | l [W/(mK)] |  | Dílčí plocha 2 (nepovinný) |  | l [W/(mK)] | Dílčí plocha 3 (nepovinný) |  | l [W/(mK)] | Tloušťka [mm] |  |  | Teilfl. 1 | Teilfl. 2 | Teilfl. 3 | Teilfl. 1 | Teilfl. 2 | Teilfl. 3 | Teilfl. 1 | Teilfl. 2 | Teilfl. 3 | RSchicht
1. | [14 empty] | 0 | 0 | 0 | 0 | 0 | 0 | 100% | 0% | 0% | 0
2. | [14 empty] | 0 | 0 | 0 | 0 | 0 | 0 | 100% | 0% | 0% | 0
3. | [14 empty] | 0 | 0 | 0 | 0 | 0 | 0 | 100% | 0% | 0% | 0
4. | [14 empty] | 0 | 0 | 0 | 0 | 0 | 0 | 100% | 0% | 0% | 0
5. | [14 empty] | 0 | 0 | 0 | 0 | 0 | 0 | 100% | 0% | 0% | 0
6. | [14 empty] | 0 | 0 | 0 | 0 | 0 | 0 | 100% | 0% | 0% | 0
7. | [14 empty] | 0 | 0 | 0 | 0 | 0 | 0 | 100% | 0% | 0% | 0
8. | [14 empty] | 0 | 0 | 0 | 0 | 0 | 0 | 100% | 0% | 0% | 0
[8 empty] | Podíl dílčí plochy 2 |  |  | Podíl dílčí plochy 3 | Celkem |  | 1/RTeilfläche | 0 | 0 | 0
[13 empty] | cm | Flächenanteil | 100% | 0% | 0%
[9 empty] | Součinitel U: |  | W/(m²K) |  |  | RT | 0 | R'T | 0 | [5 empty] | R''T | 0
[14 empty] | e | 0%
| 8 | [13 empty] | Nebenrechnung:
| Konstrukce č. | Popis konstrukce
[7 empty] | Odpor při přestupu tepla na straně konstrukce [m²K/W] vnitřní Rsi : | [7 empty] | Obere Abschätzung für R |  |  | Untere Abschätzung für R
[7 empty] | vnější Rse : | [7 empty] | d/l |  |  | l |  |  | Anteil Teilflächen
Celková šířka
| Dílčí plocha 1 |  |  | l [W/(mK)] |  | Dílčí plocha 2 (nepovinný) |  | l [W/(mK)] | Dílčí plocha 3 (nepovinný) |  | l [W/(mK)] | Tloušťka [mm] |  |  | Teilfl. 1 | Teilfl. 2 | Teilfl. 3 | Teilfl. 1 | Teilfl. 2 | Teilfl. 3 | Teilfl. 1 | Teilfl. 2 | Teilfl. 3 | RSchicht
1. | [14 empty] | 0 | 0 | 0 | 0 | 0 | 0 | 100% | 0% | 0% | 0
2. | [14 empty] | 0 | 0 | 0 | 0 | 0 | 0 | 100% | 0% | 0% | 0
3. | [14 empty] | 0 | 0 | 0 | 0 | 0 | 0 | 100% | 0% | 0% | 0
4. | [14 empty] | 0 | 0 | 0 | 0 | 0 | 0 | 100% | 0% | 0% | 0
5. | [14 empty] | 0 | 0 | 0 | 0 | 0 | 0 | 100% | 0% | 0% | 0
6. | [14 empty] | 0 | 0 | 0 | 0 | 0 | 0 | 100% | 0% | 0% | 0
7. | [14 empty] | 0 | 0 | 0 | 0 | 0 | 0 | 100% | 0% | 0% | 0
8. | [14 empty] | 0 | 0 | 0 | 0 | 0 | 0 | 100% | 0% | 0% | 0
[8 empty] | Podíl dílčí plochy 2 |  |  | Podíl dílčí plochy 3 | Celkem |  | 1/RTeilfläche | 0 | 0 | 0
[13 empty] | cm | Flächenanteil | 100% | 0% | 0%
[9 empty] | Součinitel U: |  | W/(m²K) |  |  | RT | 0 | R'T | 0 | [5 empty] | R''T | 0
[14 empty] | e | 0%
| 9 | [13 empty] | Nebenrechnung:
| Konstrukce č. | Popis konstrukce
[7 empty] | Odpor při přestupu tepla na straně konstrukce [m²K/W] vnitřní Rsi : | [7 empty] | Obere Abschätzung für R |  |  | Untere Abschätzung für R
[7 empty] | vnější Rse : | [7 empty] | d/l |  |  | l |  |  | Anteil Teilflächen
Celková šířka
| Dílčí plocha 1 |  |  | l [W/(mK)] |  | Dílčí plocha 2 (nepovinný) |  | l [W/(mK)] | Dílčí plocha 3 (nepovinný) |  | l [W/(mK)] | Tloušťka [mm] |  |  | Teilfl. 1 | Teilfl. 2 | Teilfl. 3 | Teilfl. 1 | Teilfl. 2 | Teilfl. 3 | Teilfl. 1 | Teilfl. 2 | Teilfl. 3 | RSchicht
1. | [14 empty] | 0 | 0 | 0 | 0 | 0 | 0 | 100% | 0% | 0% | 0
2. | [14 empty] | 0 | 0 | 0 | 0 | 0 | 0 | 100% | 0% | 0% | 0
3. | [14 empty] | 0 | 0 | 0 | 0 | 0 | 0 | 100% | 0% | 0% | 0
4. | [14 empty] | 0 | 0 | 0 | 0 | 0 | 0 | 100% | 0% | 0% | 0
5. | [14 empty] | 0 | 0 | 0 | 0 | 0 | 0 | 100% | 0% | 0% | 0
6. | [14 empty] | 0 | 0 | 0 | 0 | 0 | 0 | 100% | 0% | 0% | 0
7. | [14 empty] | 0 | 0 | 0 | 0 | 0 | 0 | 100% | 0% | 0% | 0
8. | [14 empty] | 0 | 0 | 0 | 0 | 0 | 0 | 100% | 0% | 0% | 0
[8 empty] | Podíl dílčí plochy 2 |  |  | Podíl dílčí plochy 3 | Celkem |  | 1/RTeilfläche | 0 | 0 | 0
[13 empty] | cm | Flächenanteil | 100% | 0% | 0%
[9 empty] | Součinitel U: |  | W/(m²K) |  |  | RT | 0 | R'T | 0 | [5 empty] | R''T | 0
[14 empty] | e | 0%
| 10 | [13 empty] | Nebenrechnung:
| Konstrukce č. | Popis konstrukce
[7 empty] | Odpor při přestupu tepla na straně konstrukce [m²K/W] vnitřní Rsi : | [7 empty] | Obere Abschätzung für R |  |  | Untere Abschätzung für R
[7 empty] | vnější Rse : | [7 empty] | d/l |  |  | l |  |  | Anteil Teilflächen
Celková šířka
| Dílčí plocha 1 |  |  | l [W/(mK)] |  | Dílčí plocha 2 (nepovinný) |  | l [W/(mK)] | Dílčí plocha 3 (nepovinný) |  | l [W/(mK)] | Tloušťka [mm] |  |  | Teilfl. 1 | Teilfl. 2 | Teilfl. 3 | Teilfl. 1 | Teilfl. 2 | Teilfl. 3 | Teilfl. 1 | Teilfl. 2 | Teilfl. 3 | RSchicht
1. | [14 empty] | 0 | 0 | 0 | 0 | 0 | 0 | 100% | 0% | 0% | 0
2. | [14 empty] | 0 | 0 | 0 | 0 | 0 | 0 | 100% | 0% | 0% | 0
3. | [14 empty] | 0 | 0 | 0 | 0 | 0 | 0 | 100% | 0% | 0% | 0
4. | [14 empty] | 0 | 0 | 0 | 0 | 0 | 0 | 100% | 0% | 0% | 0
5. | [14 empty] | 0 | 0 | 0 | 0 | 0 | 0 | 100% | 0% | 0% | 0
6. | [14 empty] | 0 | 0 | 0 | 0 | 0 | 0 | 100% | 0% | 0% | 0
7. | [14 empty] | 0 | 0 | 0 | 0 | 0 | 0 | 100% | 0% | 0% | 0
8. | [14 empty] | 0 | 0 | 0 | 0 | 0 | 0 | 100% | 0% | 0% | 0
[8 empty] | Podíl dílčí plochy 2 |  |  | Podíl dílčí plochy 3 | Celkem |  | 1/RTeilfläche | 0 | 0 | 0
[13 empty] | cm | Flächenanteil | 100% | 0% | 0%
[9 empty] | Součinitel U: |  | W/(m²K) |  |  | RT | 0 | R'T | 0 | [5 empty] | R''T | 0
[14 empty] | e | 0%
| 11 | [13 empty] | Nebenrechnung:
| Konstrukce č. | Popis konstrukce
[7 empty] | Odpor při přestupu tepla na straně konstrukce [m²K/W] vnitřní Rsi : | [7 empty] | Obere Abschätzung für R |  |  | Untere Abschätzung für R
[7 empty] | vnější Rse : | [7 empty] | d/l |  |  | l |  |  | Anteil Teilflächen
Celková šířka
| Dílčí plocha 1 |  |  | l [W/(mK)] |  | Dílčí plocha 2 (nepovinný) |  | l [W/(mK)] | Dílčí plocha 3 (nepovinný) |  | l [W/(mK)] | Tloušťka [mm] |  |  | Teilfl. 1 | Teilfl. 2 | Teilfl. 3 | Teilfl. 1 | Teilfl. 2 | Teilfl. 3 | Teilfl. 1 | Teilfl. 2 | Teilfl. 3 | RSchicht
1. | [14 empty] | 0 | 0 | 0 | 0 | 0 | 0 | 100% | 0% | 0% | 0
2. | [14 empty] | 0 | 0 | 0 | 0 | 0 | 0 | 100% | 0% | 0% | 0
3. | [14 empty] | 0 | 0 | 0 | 0 | 0 | 0 | 100% | 0% | 0% | 0
4. | [14 empty] | 0 | 0 | 0 | 0 | 0 | 0 | 100% | 0% | 0% | 0
5. | [14 empty] | 0 | 0 | 0 | 0 | 0 | 0 | 100% | 0% | 0% | 0
6. | [14 empty] | 0 | 0 | 0 | 0 | 0 | 0 | 100% | 0% | 0% | 0
7. | [14 empty] | 0 | 0 | 0 | 0 | 0 | 0 | 100% | 0% | 0% | 0
8. | [14 empty] | 0 | 0 | 0 | 0 | 0 | 0 | 100% | 0% | 0% | 0
[8 empty] | Podíl dílčí plochy 2 |  |  | Podíl dílčí plochy 3 | Celkem |  | 1/RTeilfläche | 0 | 0 | 0
[13 empty] | cm | Flächenanteil | 100% | 0% | 0%
[9 empty] | Součinitel U: |  | W/(m²K) |  |  | RT | 0 | R'T | 0 | [5 empty] | R''T | 0
[14 empty] | e | 0%
| 12 | [13 empty] | Nebenrechnung:
| Konstrukce č. | Popis konstrukce
[7 empty] | Odpor při přestupu tepla na straně konstrukce [m²K/W] vnitřní Rsi : | [7 empty] | Obere Abschätzung für R |  |  | Untere Abschätzung für R
[7 empty] | vnější Rse : | [7 empty] | d/l |  |  | l |  |  | Anteil Teilflächen
Celková šířka
| Dílčí plocha 1 |  |  | l [W/(mK)] |  | Dílčí plocha 2 (nepovinný) |  | l [W/(mK)] | Dílčí plocha 3 (nepovinný) |  | l [W/(mK)] | Tloušťka [mm] |  |  | Teilfl. 1 | Teilfl. 2 | Teilfl. 3 | Teilfl. 1 | Teilfl. 2 | Teilfl. 3 | Teilfl. 1 | Teilfl. 2 | Teilfl. 3 | RSchicht
1. | [14 empty] | 0 | 0 | 0 | 0 | 0 | 0 | 100% | 0% | 0% | 0
2. | [14 empty] | 0 | 0 | 0 | 0 | 0 | 0 | 100% | 0% | 0% | 0
3. | [14 empty] | 0 | 0 | 0 | 0 | 0 | 0 | 100% | 0% | 0% | 0
4. | [14 empty] | 0 | 0 | 0 | 0 | 0 | 0 | 100% | 0% | 0% | 0
5. | [14 empty] | 0 | 0 | 0 | 0 | 0 | 0 | 100% | 0% | 0% | 0
6. | [14 empty] | 0 | 0 | 0 | 0 | 0 | 0 | 100% | 0% | 0% | 0
7. | [14 empty] | 0 | 0 | 0 | 0 | 0 | 0 | 100% | 0% | 0% | 0
8. | [14 empty] | 0 | 0 | 0 | 0 | 0 | 0 | 100% | 0% | 0% | 0
[8 empty] | Podíl dílčí plochy 2 |  |  | Podíl dílčí plochy 3 | Celkem |  | 1/RTeilfläche | 0 | 0 | 0
[13 empty] | cm | Flächenanteil | 100% | 0% | 0%
[9 empty] | Součinitel U: |  | W/(m²K) |  |  | RT | 0 | R'T | 0 | [5 empty] | R''T | 0
[14 empty] | e | 0%
| 13 | [13 empty] | Nebenrechnung:
| Konstrukce č. | Popis konstrukce
[7 empty] | Odpor při přestupu tepla na straně konstrukce [m²K/W] vnitřní Rsi : | [7 empty] | Obere Abschätzung für R |  |  | Untere Abschätzung für R
[7 empty] | vnější Rse : | [7 empty] | d/l |  |  | l |  |  | Anteil Teilflächen
Celková šířka
| Dílčí plocha 1 |  |  | l [W/(mK)] |  | Dílčí plocha 2 (nepovinný) |  | l [W/(mK)] | Dílčí plocha 3 (nepovinný) |  | l [W/(mK)] | Tloušťka [mm] |  |  | Teilfl. 1 | Teilfl. 2 | Teilfl. 3 | Teilfl. 1 | Teilfl. 2 | Teilfl. 3 | Teilfl. 1 | Teilfl. 2 | Teilfl. 3 | RSchicht
1. | [14 empty] | 0 | 0 | 0 | 0 | 0 | 0 | 100% | 0% | 0% | 0
2. | [14 empty] | 0 | 0 | 0 | 0 | 0 | 0 | 100% | 0% | 0% | 0
3. | [14 empty] | 0 | 0 | 0 | 0 | 0 | 0 | 100% | 0% | 0% | 0
4. | [14 empty] | 0 | 0 | 0 | 0 | 0 | 0 | 100% | 0% | 0% | 0
5. | [14 empty] | 0 | 0 | 0 | 0 | 0 | 0 | 100% | 0% | 0% | 0
6. | [14 empty] | 0 | 0 | 0 | 0 | 0 | 0 | 100% | 0% | 0% | 0
7. | [14 empty] | 0 | 0 | 0 | 0 | 0 | 0 | 100% | 0% | 0% | 0
8. | [14 empty] | 0 | 0 | 0 | 0 | 0 | 0 | 100% | 0% | 0% | 0
[8 empty] | Podíl dílčí plochy 2 |  |  | Podíl dílčí plochy 3 | Celkem |  | 1/RTeilfläche | 0 | 0 | 0
[13 empty] | cm | Flächenanteil | 100% | 0% | 0%
[9 empty] | Součinitel U: |  | W/(m²K) |  |  | RT | 0 | R'T | 0 | [5 empty] | R''T | 0
[14 empty] | e | 0%
| 14 | [13 empty] | Nebenrechnung:
| Konstrukce č. | Popis konstrukce
[7 empty] | Odpor při přestupu tepla na straně konstrukce [m²K/W] vnitřní Rsi : | [7 empty] | Obere Abschätzung für R |  |  | Untere Abschätzung für R
[7 empty] | vnější Rse : | [7 empty] | d/l |  |  | l |  |  | Anteil Teilflächen
Celková šířka
| Dílčí plocha 1 |  |  | l [W/(mK)] |  | Dílčí plocha 2 (nepovinný) |  | l [W/(mK)] | Dílčí plocha 3 (nepovinný) |  | l [W/(mK)] | Tloušťka [mm] |  |  | Teilfl. 1 | Teilfl. 2 | Teilfl. 3 | Teilfl. 1 | Teilfl. 2 | Teilfl. 3 | Teilfl. 1 | Teilfl. 2 | Teilfl. 3 | RSchicht
1. | [14 empty] | 0 | 0 | 0 | 0 | 0 | 0 | 100% | 0% | 0% | 0
2. | [14 empty] | 0 | 0 | 0 | 0 | 0 | 0 | 100% | 0% | 0% | 0
3. | [14 empty] | 0 | 0 | 0 | 0 | 0 | 0 | 100% | 0% | 0% | 0
4. | [14 empty] | 0 | 0 | 0 | 0 | 0 | 0 | 100% | 0% | 0% | 0
5. | [14 empty] | 0 | 0 | 0 | 0 | 0 | 0 | 100% | 0% | 0% | 0
6. | [14 empty] | 0 | 0 | 0 | 0 | 0 | 0 | 100% | 0% | 0% | 0
7. | [14 empty] | 0 | 0 | 0 | 0 | 0 | 0 | 100% | 0% | 0% | 0
8. | [14 empty] | 0 | 0 | 0 | 0 | 0 | 0 | 100% | 0% | 0% | 0
[8 empty] | Podíl dílčí plochy 2 |  |  | Podíl dílčí plochy 3 | Celkem |  | 1/RTeilfläche | 0 | 0 | 0
[13 empty] | cm | Flächenanteil | 100% | 0% | 0%
[9 empty] | Součinitel U: |  | W/(m²K) |  |  | RT | 0 | R'T | 0 | [5 empty] | R''T | 0
[14 empty] | e | 0%
| 15 | [13 empty] | Nebenrechnung:
| Konstrukce č. | Popis konstrukce
[7 empty] | Odpor při přestupu tepla na straně konstrukce [m²K/W] vnitřní Rsi : | [7 empty] | Obere Abschätzung für R |  |  | Untere Abschätzung für R
[7 empty] | vnější Rse : | [7 empty] | d/l |  |  | l |  |  | Anteil Teilflächen
Celková šířka
| Dílčí plocha 1 |  |  | l [W/(mK)] |  | Dílčí plocha 2 (nepovinný) |  | l [W/(mK)] | Dílčí plocha 3 (nepovinný) |  | l [W/(mK)] | Tloušťka [mm] |  |  | Teilfl. 1 | Teilfl. 2 | Teilfl. 3 | Teilfl. 1 | Teilfl. 2 | Teilfl. 3 | Teilfl. 1 | Teilfl. 2 | Teilfl. 3 | RSchicht
1. | [14 empty] | 0 | 0 | 0 | 0 | 0 | 0 | 100% | 0% | 0% | 0
2. | [14 empty] | 0 | 0 | 0 | 0 | 0 | 0 | 100% | 0% | 0% | 0
3. | [14 empty] | 0 | 0 | 0 | 0 | 0 | 0 | 100% | 0% | 0% | 0
4. | [14 empty] | 0 | 0 | 0 | 0 | 0 | 0 | 100% | 0% | 0% | 0
5. | [14 empty] | 0 | 0 | 0 | 0 | 0 | 0 | 100% | 0% | 0% | 0
6. | [14 empty] | 0 | 0 | 0 | 0 | 0 | 0 | 100% | 0% | 0% | 0
7. | [14 empty] | 0 | 0 | 0 | 0 | 0 | 0 | 100% | 0% | 0% | 0
8. | [14 empty] | 0 | 0 | 0 | 0 | 0 | 0 | 100% | 0% | 0% | 0
[8 empty] | Podíl dílčí plochy 2 |  |  | Podíl dílčí plochy 3 | Celkem |  | 1/RTeilfläche | 0 | 0 | 0
[13 empty] | cm | Flächenanteil | 100% | 0% | 0%
[9 empty] | Součinitel U: |  | W/(m²K) |  |  | RT | 0 | R'T | 0 | [5 empty] | R''T | 0
[14 empty] | e | 0%
| 16 | [13 empty] | Nebenrechnung:
| Konstrukce č. | Popis konstrukce
[7 empty] | Odpor při přestupu tepla na straně konstrukce [m²K/W] vnitřní Rsi : | [7 empty] | Obere Abschätzung für R |  |  | Untere Abschätzung für R
[7 empty] | vnější Rse : | [7 empty] | d/l |  |  | l |  |  | Anteil Teilflächen
Celková šířka
| Dílčí plocha 1 |  |  | l [W/(mK)] |  | Dílčí plocha 2 (nepovinný) |  | l [W/(mK)] | Dílčí plocha 3 (nepovinný) |  | l [W/(mK)] | Tloušťka [mm] |  |  | Teilfl. 1 | Teilfl. 2 | Teilfl. 3 | Teilfl. 1 | Teilfl. 2 | Teilfl. 3 | Teilfl. 1 | Teilfl. 2 | Teilfl. 3 | RSchicht
1. | [14 empty] | 0 | 0 | 0 | 0 | 0 | 0 | 100% | 0% | 0% | 0
2. | [14 empty] | 0 | 0 | 0 | 0 | 0 | 0 | 100% | 0% | 0% | 0
3. | [14 empty] | 0 | 0 | 0 | 0 | 0 | 0 | 100% | 0% | 0% | 0
4. | [14 empty] | 0 | 0 | 0 | 0 | 0 | 0 | 100% | 0% | 0% | 0
5. | [14 empty] | 0 | 0 | 0 | 0 | 0 | 0 | 100% | 0% | 0% | 0
6. | [14 empty] | 0 | 0 | 0 | 0 | 0 | 0 | 100% | 0% | 0% | 0
7. | [14 empty] | 0 | 0 | 0 | 0 | 0 | 0 | 100% | 0% | 0% | 0
8. | [14 empty] | 0 | 0 | 0 | 0 | 0 | 0 | 100% | 0% | 0% | 0
[8 empty] | Podíl dílčí plochy 2 |  |  | Podíl dílčí plochy 3 | Celkem |  | 1/RTeilfläche | 0 | 0 | 0
[13 empty] | cm | Flächenanteil | 100% | 0% | 0%
[9 empty] | Součinitel U: |  | W/(m²K) |  |  | RT | 0 | R'T | 0 | [5 empty] | R''T | 0
[14 empty] | e | 0%
| 17 | [13 empty] | Nebenrechnung:
| Konstrukce č. | Popis konstrukce
[7 empty] | Odpor při přestupu tepla na straně konstrukce [m²K/W] vnitřní Rsi : | [7 empty] | Obere Abschätzung für R |  |  | Untere Abschätzung für R
[7 empty] | vnější Rse : | [7 empty] | d/l |  |  | l |  |  | Anteil Teilflächen
Celková šířka
| Dílčí plocha 1 |  |  | l [W/(mK)] |  | Dílčí plocha 2 (nepovinný) |  | l [W/(mK)] | Dílčí plocha 3 (nepovinný) |  | l [W/(mK)] | Tloušťka [mm] |  |  | Teilfl. 1 | Teilfl. 2 | Teilfl. 3 | Teilfl. 1 | Teilfl. 2 | Teilfl. 3 | Teilfl. 1 | Teilfl. 2 | Teilfl. 3 | RSchicht
1. | [14 empty] | 0 | 0 | 0 | 0 | 0 | 0 | 100% | 0% | 0% | 0
2. | [14 empty] | 0 | 0 | 0 | 0 | 0 | 0 | 100% | 0% | 0% | 0
3. | [14 empty] | 0 | 0 | 0 | 0 | 0 | 0 | 100% | 0% | 0% | 0
4. | [14 empty] | 0 | 0 | 0 | 0 | 0 | 0 | 100% | 0% | 0% | 0
5. | [14 empty] | 0 | 0 | 0 | 0 | 0 | 0 | 100% | 0% | 0% | 0
6. | [14 empty] | 0 | 0 | 0 | 0 | 0 | 0 | 100% | 0% | 0% | 0
7. | [14 empty] | 0 | 0 | 0 | 0 | 0 | 0 | 100% | 0% | 0% | 0
8. | [14 empty] | 0 | 0 | 0 | 0 | 0 | 0 | 100% | 0% | 0% | 0
[8 empty] | Podíl dílčí plochy 2 |  |  | Podíl dílčí plochy 3 | Celkem |  | 1/RTeilfläche | 0 | 0 | 0
[13 empty] | cm | Flächenanteil | 100% | 0% | 0%
[9 empty] | Součinitel U: |  | W/(m²K) |  |  | RT | 0 | R'T | 0 | [5 empty] | R''T | 0
[14 empty] | e | 0%
| 18 | [13 empty] | Nebenrechnung:
| Konstrukce č. | Popis konstrukce
[7 empty] | Odpor při přestupu tepla na straně konstrukce [m²K/W] vnitřní Rsi : | [7 empty] | Obere Abschätzung für R |  |  | Untere Abschätzung für R
[7 empty] | vnější Rse : | [7 empty] | d/l |  |  | l |  |  | Anteil Teilflächen
Celková šířka
| Dílčí plocha 1 |  |  | l [W/(mK)] |  | Dílčí plocha 2 (nepovinný) |  | l [W/(mK)] | Dílčí plocha 3 (nepovinný) |  | l [W/(mK)] | Tloušťka [mm] |  |  | Teilfl. 1 | Teilfl. 2 | Teilfl. 3 | Teilfl. 1 | Teilfl. 2 | Teilfl. 3 | Teilfl. 1 | Teilfl. 2 | Teilfl. 3 | RSchicht
1. | [14 empty] | 0 | 0 | 0 | 0 | 0 | 0 | 100% | 0% | 0% | 0
2. | [14 empty] | 0 | 0 | 0 | 0 | 0 | 0 | 100% | 0% | 0% | 0
3. | [14 empty] | 0 | 0 | 0 | 0 | 0 | 0 | 100% | 0% | 0% | 0
4. | [14 empty] | 0 | 0 | 0 | 0 | 0 | 0 | 100% | 0% | 0% | 0
5. | [14 empty] | 0 | 0 | 0 | 0 | 0 | 0 | 100% | 0% | 0% | 0
6. | [14 empty] | 0 | 0 | 0 | 0 | 0 | 0 | 100% | 0% | 0% | 0
7. | [14 empty] | 0 | 0 | 0 | 0 | 0 | 0 | 100% | 0% | 0% | 0
8. | [14 empty] | 0 | 0 | 0 | 0 | 0 | 0 | 100% | 0% | 0% | 0
[8 empty] | Podíl dílčí plochy 2 |  |  | Podíl dílčí plochy 3 | Celkem |  | 1/RTeilfläche | 0 | 0 | 0
[13 empty] | cm | Flächenanteil | 100% | 0% | 0%
[9 empty] | Součinitel U: |  | W/(m²K) |  |  | RT | 0 | R'T | 0 | [5 empty] | R''T | 0
[14 empty] | e | 0%
| 19 | [13 empty] | Nebenrechnung:
| Konstrukce č. | Popis konstrukce
[7 empty] | Odpor při přestupu tepla na straně konstrukce [m²K/W] vnitřní Rsi : | [7 empty] | Obere Abschätzung für R |  |  | Untere Abschätzung für R
[7 empty] | vnější Rse : | [7 empty] | d/l |  |  | l |  |  | Anteil Teilflächen
Celková šířka
| Dílčí plocha 1 |  |  | l [W/(mK)] |  | Dílčí plocha 2 (nepovinný) |  | l [W/(mK)] | Dílčí plocha 3 (nepovinný) |  | l [W/(mK)] | Tloušťka [mm] |  |  | Teilfl. 1 | Teilfl. 2 | Teilfl. 3 | Teilfl. 1 | Teilfl. 2 | Teilfl. 3 | Teilfl. 1 | Teilfl. 2 | Teilfl. 3 | RSchicht
1. | [14 empty] | 0 | 0 | 0 | 0 | 0 | 0 | 100% | 0% | 0% | 0
2. | [14 empty] | 0 | 0 | 0 | 0 | 0 | 0 | 100% | 0% | 0% | 0
3. | [14 empty] | 0 | 0 | 0 | 0 | 0 | 0 | 100% | 0% | 0% | 0
4. | [14 empty] | 0 | 0 | 0 | 0 | 0 | 0 | 100% | 0% | 0% | 0
5. | [14 empty] | 0 | 0 | 0 | 0 | 0 | 0 | 100% | 0% | 0% | 0
6. | [14 empty] | 0 | 0 | 0 | 0 | 0 | 0 | 100% | 0% | 0% | 0
7. | [14 empty] | 0 | 0 | 0 | 0 | 0 | 0 | 100% | 0% | 0% | 0
8. | [14 empty] | 0 | 0 | 0 | 0 | 0 | 0 | 100% | 0% | 0% | 0
[8 empty] | Podíl dílčí plochy 2 |  |  | Podíl dílčí plochy 3 | Celkem |  | 1/RTeilfläche | 0 | 0 | 0
[13 empty] | cm | Flächenanteil | 100% | 0% | 0%
[9 empty] | Součinitel U: |  | W/(m²K) |  |  | RT | 0 | R'T | 0 | [5 empty] | R''T | 0
[14 empty] | e | 0%
| 20 | [13 empty] | Nebenrechnung:
| Konstrukce č. | Popis konstrukce
[7 empty] | Odpor při přestupu tepla na straně konstrukce [m²K/W] vnitřní Rsi : | [7 empty] | Obere Abschätzung für R |  |  | Untere Abschätzung für R
[7 empty] | vnější Rse : | [7 empty] | d/l |  |  | l |  |  | Anteil Teilflächen
Celková šířka
| Dílčí plocha 1 |  |  | l [W/(mK)] |  | Dílčí plocha 2 (nepovinný) |  | l [W/(mK)] | Dílčí plocha 3 (nepovinný) |  | l [W/(mK)] | Tloušťka [mm] |  |  | Teilfl. 1 | Teilfl. 2 | Teilfl. 3 | Teilfl. 1 | Teilfl. 2 | Teilfl. 3 | Teilfl. 1 | Teilfl. 2 | Teilfl. 3 | RSchicht
1. | [14 empty] | 0 | 0 | 0 | 0 | 0 | 0 | 100% | 0% | 0% | 0
2. | [14 empty] | 0 | 0 | 0 | 0 | 0 | 0 | 100% | 0% | 0% | 0
3. | [14 empty] | 0 | 0 | 0 | 0 | 0 | 0 | 100% | 0% | 0% | 0
4. | [14 empty] | 0 | 0 | 0 | 0 | 0 | 0 | 100% | 0% | 0% | 0
5. | [14 empty] | 0 | 0 | 0 | 0 | 0 | 0 | 100% | 0% | 0% | 0
6. | [14 empty] | 0 | 0 | 0 | 0 | 0 | 0 | 100% | 0% | 0% | 0
7. | [14 empty] | 0 | 0 | 0 | 0 | 0 | 0 | 100% | 0% | 0% | 0
8. | [14 empty] | 0 | 0 | 0 | 0 | 0 | 0 | 100% | 0% | 0% | 0
[8 empty] | Podíl dílčí plochy 2 |  |  | Podíl dílčí plochy 3 | Celkem |  | 1/RTeilfläche | 0 | 0 | 0
[13 empty] | cm | Flächenanteil | 100% | 0% | 0%
[9 empty] | Součinitel U: |  | W/(m²K) |  |  | RT | 0 | R'T | 0 | [5 empty] | R''T | 0
[14 empty] | e | 0%
SLAVONA HS PORTÁL PROGRESSION PLUS VRCH, POSUVNÝ
PROFIL SE ZASKLENÍM Ug = 0,70,W/(m2K), 𝛌 gas = 0,029 (W/mK
Note on E7: Zadejte pokud máte vlastní hodnotu propustnosti, jinak nechte prázdné
Note on D11: délka modelovaného výseku. po hranu okenního rámu
Note on E11: hodnoty spočítané ze skladby konstrukce
Note on F11: Zadejte pokud máte vlastní U-hodnotu např. z PHPP, jinak nechte prázdné
Note on E20: Zadejte pokud máte vlastní hodnotu propustnosti, jinak nechte prázdné
Note on D31: pro výpočet povrchové teploty je nutné uvažova přestup tepla hodnotou Rsi = 0,25m2K/W
Note on D32: pro výpočet povrchové teploty je nutné uvažova přestup tepla hodnotou Rsi = 0,25m2K/W
Note on D36: = (Tsi-Te)/(Tai-Te)
Note on D37: = 1- fRsi