## tab 40
přeizolování rámu 40 mm - pouze na web (!ne do knihy GRADA!)
Parametr |  | Předsazená montáž |  | Montáž v lící zdiva
| Tl. ETICS [mm] | EPS grafit 320 | EPS grafit 280 | EPS grafit 320 | EPS grafit 280
Teplotní faktor fRsi [-] |  | 0.88857 | 0.88571 | 0.88857 | 0.88571
Poměrný teplotní rozdíl vnitřního povrchu ξRsi [-] |  | 0.11143 | 0.11429 | 0.11143 | 0.11429
Vnitřní minimální povrchová teplota [°C] pro teplotu interiéru 20°C a exteriérových teplotách: | -13 | 16.3229 | 16.2286 | 16.3229 | 16.2286
| -15 | 16.1 | 16 | 16.1 | 16
| -17 | 15.8771 | 15.7714 | 15.8771 | 15.7714
Lineární činitel prostupu tepla z vnějších rozměrů ψe [W/(m.K)] |  | 0.014822 | 0.012974 | 0.049538 | 0.047162
Vnitřní teplota θai [°C] | 20
přeizolování rámu 60 mm -na web i do knihy
Parametr |  | Předsazená montáž |  | Montáž v lící zdiva
| Tl. ETICS [mm] | EPS grafit 320 | EPS grafit 280 | EPS grafit 320 | EPS grafit 280
Teplotní faktor fRsi [-] |  | 0.89429 | 0.89429 | 0.9 | 0.9
Poměrný teplotní rozdíl vnitřního povrchu ξRsi [-] |  | 0.10571 | 0.10571 | 0.1 | 0.1
Vnitřní minimální povrchová teplota [°C] pro teplotu interiéru 20°C a exteriérových teplotách: | -13 | 16.3229 | 16.2286 | 16.3229 | 16.2286
| -15 | 16.3 | 16.3 | 16.5 | 16.5
| -17 | 15.8771 | 15.7714 | 15.8771 | 15.7714
Lineární činitel prostupu tepla z vnějších rozměrů ψe [W/(m.K)] |  | 0.0046582 | 0.0030737 | 0.031454 | 0.024858

## 320-40 pas kotva
Návrh pasivního domu
Lineární činitel prostupu tepla - osazení okna
2D výpočet propustnosti detailu (therm)
|  | U-factor | 0.3049 | W/(m2K)
|  | lenght | 1320 | mm
|  | L2D | 0.40247 | W/(mK)
| vlastní hodnota | L2D |  | W/(mK)
Tepelná propustnost stěny
|  | b1 | U1 | vlastní U1
|  | [mm] | W/(m2K) | W/(m2K)
Konstrukce č.1 |  | 1000 | 0.098878
2D propustnost okna (therm)
|  | U-factor | 0.9024 | W/(m2K)
|  | lenght | 320 | mm
|  | Lwin,2D | 0.28877 | W/(mK)
| vlastní hodnota | Lwin,2D |  | W/(mK)
Y = | L2D – U1*b1 - Uwin,2D
Y = | 0.014822 |  | W/(m.K)
Povrchové teploty
Teplotní faktor vnitřního povrchu
|  | min. povrch. tepl. na kci | Tsi, min = | 16.1 | °C
|  | min. povrch. t. na rámu | Tsi, min = | 12.4 | °C
|  | teplota vnitřního vzduchu | Tai = | 20 | °C
|  | návhová vnější teplota | Te = | -15 | °C
|  | teplotní faktor | fRsi = | 0.88857
|  | poměrný teplotní rozdíl | xRsi = | 0.11143
| 1 | Plošná konstrukce č.1 | [12 empty] | Nebenrechnung:
| Konstrukce č. | Popis konstrukce
[7 empty] | Odpor při přestupu tepla na straně konstrukce [m²K/W] vnitřní Rsi : | 0.13 | [6 empty] | Obere Abschätzung für R |  |  | Untere Abschätzung für R | [7 empty] | Nebenrechnung:
[7 empty] | vnější Rse : | 0.04 | [6 empty] | d/l |  |  | l |  |  | Anteil Teilflächen
[12 empty] | Celková šířka | [13 empty] | Obere Abschätzung für R |  |  | Untere Abschätzung für R
| Dílčí plocha 1 |  |  | l [W/(mK)] |  | Dílčí plocha 2 (nepovinný) |  | l [W/(mK)] | Dílčí plocha 3 (nepovinný) |  | l [W/(mK)] | Tloušťka [mm] |  |  | Teilfl. 1 | Teilfl. 2 | Teilfl. 3 | Teilfl. 1 | Teilfl. 2 | Teilfl. 3 | Teilfl. 1 | Teilfl. 2 | Teilfl. 3 | RSchicht |  | d/l |  |  | l |  |  | Anteil Teilflächen
1. | omítka |  |  | 0.8 | [7 empty] | 10 |  |  | 0.0125 | 0.0125 | 0.0125 | 0.8 | 0.8 | 0.8 | 100% | 0% | 0% | 0.0125
2. | VPC |  |  | 0.79 | [7 empty] | 175 |  |  | 0.22152 | 0.22152 | 0.22152 | 0.79 | 0.79 | 0.79 | 100% | 0% | 0% | 0.22152 |  | Teilfl. 1 | Teilfl. 2 | Teilfl. 3 | Teilfl. 1 | Teilfl. 2 | Teilfl. 3 | Teilfl. 1 | Teilfl. 2 | Teilfl. 3 | RSchicht
3. | EPS |  |  | 0.033 | [7 empty] | 320 |  |  | 9.697 | 9.697 | 9.697 | 0.033 | 0.033 | 0.033 | 100% | 0% | 0% | 9.697 |  | #REF! | #REF! | #REF! | #REF! | #REF! | #REF! | #REF! | #REF! | #REF! | #REF!
4. | omítka |  |  | 0.8 | [7 empty] | 10 |  |  | 0.0125 | 0.0125 | 0.0125 | 0.8 | 0.8 | 0.8 | 100% | 0% | 0% | 0.0125 |  | #REF! | #REF! | #REF! | #REF! | #REF! | #REF! | #REF! | #REF! | #REF! | #REF!
5. | [14 empty] | 0 | 0 | 0 | 0 | 0 | 0 | 100% | 0% | 0% | 0 |  | #REF! | #REF! | #REF! | #REF! | #REF! | #REF! | #REF! | #REF! | #REF! | #REF!
6. | [14 empty] | 0 | 0 | 0 | 0 | 0 | 0 | 100% | 0% | 0% | 0 |  | #REF! | #REF! | #REF! | #REF! | #REF! | #REF! | #REF! | #REF! | #REF! | #REF!
7. | [14 empty] | 0 | 0 | 0 | 0 | 0 | 0 | 100% | 0% | 0% | 0 |  | #REF! | #REF! | #REF! | #REF! | #REF! | #REF! | #REF! | #REF! | #REF! | #REF!
8. | [14 empty] | 0 | 0 | 0 | 0 | 0 | 0 | 100% | 0% | 0% | 0 | 1/RTeilfläche | 0 | 0 | 0
[8 empty] | Podíl dílčí plochy 2 |  |  | Podíl dílčí plochy 3 | Celkem |  | 1/RTeilfläche | 0.098878 | 0.098878 | 0.098878 | [7 empty] | Flächenanteil | #REF! | #REF! | #REF!
[12 empty] | 51.5 | cm | Flächenanteil | 100% | 0% | 0%
[25 empty] | RT | 0 | R'T | 0 | [5 empty] | R''T | #REF!
[9 empty] | Součinitel U: | 0.098878 | W/(m²K) |  |  | RT | 10.1135 | R'T | 10.1135 | [5 empty] | R''T | 10.1135 | e | 0%
[14 empty] | e | 0%
[26 empty] | #REF! | #REF! | #REF! | #REF! | #REF! | #REF! | #REF! | #REF! | #REF! | #REF!
| 2 | Plošná konstrukce č.2 | [12 empty] | Nebenrechnung:
| Konstrukce č. | Popis konstrukce
[7 empty] | Odpor při přestupu tepla na straně konstrukce [m²K/W] vnitřní Rsi : | 0.1 | [6 empty] | Obere Abschätzung für R |  |  | Untere Abschätzung für R | [6 empty] | 1/RTeilfläche | 0 | 0 | 0
[7 empty] | vnější Rse : | 0.04 | [6 empty] | d/l |  |  | l |  |  | Anteil Teilflächen |  |  |  | Flächenanteil | #REF! | #REF! | #REF!
Celková šířka
| Dílčí plocha 2 |  |  | l [W/(mK)] |  | Dílčí plocha 2 (nepovinný) |  | l [W/(mK)] | Dílčí plocha 3 (nepovinný) |  | l [W/(mK)] | Tloušťka [mm] |  |  | Teilfl. 1 | Teilfl. 2 | Teilfl. 3 | Teilfl. 1 | Teilfl. 2 | Teilfl. 3 | Teilfl. 1 | Teilfl. 2 | Teilfl. 3 | RSchicht | RT | 0 | R'T | 0 | [5 empty] | R''T | #REF!
1. | omítka |  |  | 0.8 | [7 empty] | 10 |  |  | 0.0125 | 0.0125 | 0.0125 | 0.8 | 0.8 | 0.8 | 95% | 5% | 0% | 0.0125
2. | železobeton |  |  | 1.58 | [7 empty] | 200 |  |  | 0.12658 | 0.12658 | 0.12658 | 1.58 | 1.58 | 1.58 | 95% | 5% | 0% | 0.12658
3. | minerální vlna |  |  | 0.038 | [7 empty] | 500 |  |  | 13.1579 | 13.1579 | 13.1579 | 0.038 | 0.038 | 0.038 | 95% | 5% | 0% | 13.1579
4. | [14 empty] | 0 | 0 | 0 | 0 | 0 | 0 | 95% | 5% | 0% | 0
5. | [14 empty] | 0 | 0 | 0 | 0 | 0 | 0 | 95% | 5% | 0% | 0
6. | [14 empty] | 0 | 0 | 0 | 0 | 0 | 0 | 95% | 5% | 0% | 0
7. | [14 empty] | 0 | 0 | 0 | 0 | 0 | 0 | 95% | 5% | 0% | 0
8. | [14 empty] | 0 | 0 | 0 | 0 | 0 | 0 | 95% | 5% | 0% | 0
[8 empty] | Podíl dílčí plochy 2 |  |  | Podíl dílčí plochy 3 | Celkem |  | 1/RTeilfläche | 0.074422 | 0.074422 | 0.074422
[8 empty] | 5% |  |  |  | 71 | cm | Flächenanteil | 95% | 5% | 0%
[9 empty] | Součinitel U: | 0.074422 | W/(m²K) |  |  | RT | 13.437 | R'T | 13.437 | [5 empty] | R''T | 13.437
[14 empty] | e | 0%
| 3 | Pomocný výpočet U-hodnoty bez vlivu systematických tep. mostů | [12 empty] | Nebenrechnung:
| Konstrukce č. | Popis konstrukce
[7 empty] | Odpor při přestupu tepla na straně konstrukce [m²K/W] vnitřní Rsi : | 0.1 | [6 empty] | Obere Abschätzung für R |  |  | Untere Abschätzung für R | [7 empty] | Nebenrechnung:
[7 empty] | vnější Rse : | 0.04 | [6 empty] | d/l |  |  | l |  |  | Anteil Teilflächen
[12 empty] | Celková šířka | [13 empty] | Obere Abschätzung für R |  |  | Untere Abschätzung für R
| Dílčí plocha 1 |  |  | l [W/(mK)] |  | Dílčí plocha 2 (nepovinný) |  | l [W/(mK)] | Dílčí plocha 3 (nepovinný) |  | l [W/(mK)] | Tloušťka [mm] |  |  | Teilfl. 1 | Teilfl. 2 | Teilfl. 3 | Teilfl. 1 | Teilfl. 2 | Teilfl. 3 | Teilfl. 1 | Teilfl. 2 | Teilfl. 3 | RSchicht |  | d/l |  |  | l |  |  | Anteil Teilflächen
1. | omítka |  |  | 0.8 | [7 empty] | 10 |  |  | 0.0125 | 0.0125 | 0.0125 | 0.8 | 0.8 | 0.8 | 100% | 0% | 0% | 0.0125
2. | železobeton |  |  | 1.58 | [7 empty] | 200 |  |  | 0.12658 | 0.12658 | 0.12658 | 1.58 | 1.58 | 1.58 | 100% | 0% | 0% | 0.12658 |  | Teilfl. 1 | Teilfl. 2 | Teilfl. 3 | Teilfl. 1 | Teilfl. 2 | Teilfl. 3 | Teilfl. 1 | Teilfl. 2 | Teilfl. 3 | RSchicht
3. | minerální vlna |  |  | 0.038 | [7 empty] | 500 |  |  | 13.1579 | 13.1579 | 13.1579 | 0.038 | 0.038 | 0.038 | 100% | 0% | 0% | 13.1579 |  | #REF! | #REF! | #REF! | #REF! | #REF! | #REF! | #REF! | #REF! | #REF! | #REF!
4. | 0 |  |  | 0 | [7 empty] | 0 |  |  | 0 | 0 | 0 | 0 | 0 | 0 | 100% | 0% | 0% | 0 |  | #REF! | #REF! | #REF! | #REF! | #REF! | #REF! | #REF! | #REF! | #REF! | #REF!
5. | 0 |  |  | 0 | [7 empty] | 0 |  |  | 0 | 0 | 0 | 0 | 0 | 0 | 100% | 0% | 0% | 0 |  | #REF! | #REF! | #REF! | #REF! | #REF! | #REF! | #REF! | #REF! | #REF! | #REF!
6. | 0 |  |  | 0 | [7 empty] | 0 |  |  | 0 | 0 | 0 | 0 | 0 | 0 | 100% | 0% | 0% | 0 |  | #REF! | #REF! | #REF! | #REF! | #REF! | #REF! | #REF! | #REF! | #REF! | #REF!
7. | [14 empty] | 0 | 0 | 0 | 0 | 0 | 0 | 100% | 0% | 0% | 0 |  | #REF! | #REF! | #REF! | #REF! | #REF! | #REF! | #REF! | #REF! | #REF! | #REF!
8. | [14 empty] | 0 | 0 | 0 | 0 | 0 | 0 | 100% | 0% | 0% | 0 | 1/RTeilfläche | 0 | 0 | 0
[8 empty] | Podíl dílčí plochy 2 |  |  | Podíl dílčí plochy 3 | Celkem |  | 1/RTeilfläche | 0.074422 | 0.074422 | 0.074422 | [7 empty] | Flächenanteil | #REF! | #REF! | #REF!
[12 empty] | 71 | cm | Flächenanteil | 100% | 0% | 0%
[25 empty] | RT | 0 | R'T | 0 | [5 empty] | R''T | #REF!
[9 empty] | Součinitel U: | 0.074422 | W/(m²K) |  |  | RT | 13.437 | R'T | 13.437 | [5 empty] | R''T | 13.437 | e | 0%
[14 empty] | e | 0%
[26 empty] | #REF! | #REF! | #REF! | #REF! | #REF! | #REF! | #REF! | #REF! | #REF! | #REF!
| 4 | [13 empty] | Nebenrechnung:
| Konstrukce č. | Popis konstrukce
[7 empty] | Odpor při přestupu tepla na straně konstrukce [m²K/W] vnitřní Rsi : | [7 empty] | Obere Abschätzung für R |  |  | Untere Abschätzung für R | [6 empty] | 1/RTeilfläche | 0 | 0 | 0
[7 empty] | vnější Rse : | [7 empty] | d/l |  |  | l |  |  | Anteil Teilflächen |  |  |  | Flächenanteil | #REF! | #REF! | #REF!
Celková šířka
| Dílčí plocha 1 |  |  | l [W/(mK)] |  | Dílčí plocha 2 (nepovinný) |  | l [W/(mK)] | Dílčí plocha 3 (nepovinný) |  | l [W/(mK)] | Tloušťka [mm] |  |  | Teilfl. 1 | Teilfl. 2 | Teilfl. 3 | Teilfl. 1 | Teilfl. 2 | Teilfl. 3 | Teilfl. 1 | Teilfl. 2 | Teilfl. 3 | RSchicht | RT | 0 | R'T | 0 | [5 empty] | R''T | #REF!
1. | [14 empty] | 0 | 0 | 0 | 0 | 0 | 0 | 100% | 0% | 0% | 0
2. | [14 empty] | 0 | 0 | 0 | 0 | 0 | 0 | 100% | 0% | 0% | 0
3. | [14 empty] | 0 | 0 | 0 | 0 | 0 | 0 | 100% | 0% | 0% | 0
4. | [14 empty] | 0 | 0 | 0 | 0 | 0 | 0 | 100% | 0% | 0% | 0
5. | [14 empty] | 0 | 0 | 0 | 0 | 0 | 0 | 100% | 0% | 0% | 0
6. | [14 empty] | 0 | 0 | 0 | 0 | 0 | 0 | 100% | 0% | 0% | 0
7. | [14 empty] | 0 | 0 | 0 | 0 | 0 | 0 | 100% | 0% | 0% | 0
8. | [14 empty] | 0 | 0 | 0 | 0 | 0 | 0 | 100% | 0% | 0% | 0
[8 empty] | Podíl dílčí plochy 2 |  |  | Podíl dílčí plochy 3 | Celkem |  | 1/RTeilfläche | 0 | 0 | 0
[13 empty] | cm | Flächenanteil | 100% | 0% | 0%
[9 empty] | Součinitel U: |  | W/(m²K) |  |  | RT | 0 | R'T | 0 | [5 empty] | R''T | 0
[14 empty] | e | 0%
| 5 | [13 empty] | Nebenrechnung:
| Konstrukce č. | Popis konstrukce
[7 empty] | Odpor při přestupu tepla na straně konstrukce [m²K/W] vnitřní Rsi : | [7 empty] | Obere Abschätzung für R |  |  | Untere Abschätzung für R
[7 empty] | vnější Rse : | [7 empty] | d/l |  |  | l |  |  | Anteil Teilflächen
Celková šířka
| Dílčí plocha 1 |  |  | l [W/(mK)] |  | Dílčí plocha 2 (nepovinný) |  | l [W/(mK)] | Dílčí plocha 3 (nepovinný) |  | l [W/(mK)] | Tloušťka [mm] |  |  | Teilfl. 1 | Teilfl. 2 | Teilfl. 3 | Teilfl. 1 | Teilfl. 2 | Teilfl. 3 | Teilfl. 1 | Teilfl. 2 | Teilfl. 3 | RSchicht
1. | [14 empty] | 0 | 0 | 0 | 0 | 0 | 0 | 100% | 0% | 0% | 0
2. | [14 empty] | 0 | 0 | 0 | 0 | 0 | 0 | 100% | 0% | 0% | 0
3. | [14 empty] | 0 | 0 | 0 | 0 | 0 | 0 | 100% | 0% | 0% | 0
4. | [14 empty] | 0 | 0 | 0 | 0 | 0 | 0 | 100% | 0% | 0% | 0
5. | [14 empty] | 0 | 0 | 0 | 0 | 0 | 0 | 100% | 0% | 0% | 0
6. | [14 empty] | 0 | 0 | 0 | 0 | 0 | 0 | 100% | 0% | 0% | 0
7. | [14 empty] | 0 | 0 | 0 | 0 | 0 | 0 | 100% | 0% | 0% | 0
8. | [14 empty] | 0 | 0 | 0 | 0 | 0 | 0 | 100% | 0% | 0% | 0
[8 empty] | Podíl dílčí plochy 2 |  |  | Podíl dílčí plochy 3 | Celkem |  | 1/RTeilfläche | 0 | 0 | 0
[13 empty] | cm | Flächenanteil | 100% | 0% | 0%
[9 empty] | Součinitel U: |  | W/(m²K) |  |  | RT | 0 | R'T | 0 | [5 empty] | R''T | 0
[14 empty] | e | 0%
| 6 | [13 empty] | Nebenrechnung:
| Konstrukce č. | Popis konstrukce
[7 empty] | Odpor při přestupu tepla na straně konstrukce [m²K/W] vnitřní Rsi : | [7 empty] | Obere Abschätzung für R |  |  | Untere Abschätzung für R
[7 empty] | vnější Rse : | [7 empty] | d/l |  |  | l |  |  | Anteil Teilflächen
Celková šířka
| Dílčí plocha 1 |  |  | l [W/(mK)] |  | Dílčí plocha 2 (nepovinný) |  | l [W/(mK)] | Dílčí plocha 3 (nepovinný) |  | l [W/(mK)] | Tloušťka [mm] |  |  | Teilfl. 1 | Teilfl. 2 | Teilfl. 3 | Teilfl. 1 | Teilfl. 2 | Teilfl. 3 | Teilfl. 1 | Teilfl. 2 | Teilfl. 3 | RSchicht
1. | [14 empty] | 0 | 0 | 0 | 0 | 0 | 0 | 100% | 0% | 0% | 0
2. | [14 empty] | 0 | 0 | 0 | 0 | 0 | 0 | 100% | 0% | 0% | 0
3. | [14 empty] | 0 | 0 | 0 | 0 | 0 | 0 | 100% | 0% | 0% | 0
4. | [14 empty] | 0 | 0 | 0 | 0 | 0 | 0 | 100% | 0% | 0% | 0
5. | [14 empty] | 0 | 0 | 0 | 0 | 0 | 0 | 100% | 0% | 0% | 0
6. | [14 empty] | 0 | 0 | 0 | 0 | 0 | 0 | 100% | 0% | 0% | 0
7. | [14 empty] | 0 | 0 | 0 | 0 | 0 | 0 | 100% | 0% | 0% | 0
8. | [14 empty] | 0 | 0 | 0 | 0 | 0 | 0 | 100% | 0% | 0% | 0
[8 empty] | Podíl dílčí plochy 2 |  |  | Podíl dílčí plochy 3 | Celkem |  | 1/RTeilfläche | 0 | 0 | 0
[13 empty] | cm | Flächenanteil | 100% | 0% | 0%
[9 empty] | Součinitel U: |  | W/(m²K) |  |  | RT | 0 | R'T | 0 | [5 empty] | R''T | 0
[14 empty] | e | 0%
| 7 | [13 empty] | Nebenrechnung:
| Konstrukce č. | Popis konstrukce
[7 empty] | Odpor při přestupu tepla na straně konstrukce [m²K/W] vnitřní Rsi : | [7 empty] | Obere Abschätzung für R |  |  | Untere Abschätzung für R
[7 empty] | vnější Rse : | [7 empty] | d/l |  |  | l |  |  | Anteil Teilflächen
Celková šířka
| Dílčí plocha 1 |  |  | l [W/(mK)] |  | Dílčí plocha 2 (nepovinný) |  | l [W/(mK)] | Dílčí plocha 3 (nepovinný) |  | l [W/(mK)] | Tloušťka [mm] |  |  | Teilfl. 1 | Teilfl. 2 | Teilfl. 3 | Teilfl. 1 | Teilfl. 2 | Teilfl. 3 | Teilfl. 1 | Teilfl. 2 | Teilfl. 3 | RSchicht
1. | [14 empty] | 0 | 0 | 0 | 0 | 0 | 0 | 100% | 0% | 0% | 0
2. | [14 empty] | 0 | 0 | 0 | 0 | 0 | 0 | 100% | 0% | 0% | 0
3. | [14 empty] | 0 | 0 | 0 | 0 | 0 | 0 | 100% | 0% | 0% | 0
4. | [14 empty] | 0 | 0 | 0 | 0 | 0 | 0 | 100% | 0% | 0% | 0
5. | [14 empty] | 0 | 0 | 0 | 0 | 0 | 0 | 100% | 0% | 0% | 0
6. | [14 empty] | 0 | 0 | 0 | 0 | 0 | 0 | 100% | 0% | 0% | 0
7. | [14 empty] | 0 | 0 | 0 | 0 | 0 | 0 | 100% | 0% | 0% | 0
8. | [14 empty] | 0 | 0 | 0 | 0 | 0 | 0 | 100% | 0% | 0% | 0
[8 empty] | Podíl dílčí plochy 2 |  |  | Podíl dílčí plochy 3 | Celkem |  | 1/RTeilfläche | 0 | 0 | 0
[13 empty] | cm | Flächenanteil | 100% | 0% | 0%
[9 empty] | Součinitel U: |  | W/(m²K) |  |  | RT | 0 | R'T | 0 | [5 empty] | R''T | 0
[14 empty] | e | 0%
| 8 | [13 empty] | Nebenrechnung:
| Konstrukce č. | Popis konstrukce
[7 empty] | Odpor při přestupu tepla na straně konstrukce [m²K/W] vnitřní Rsi : | [7 empty] | Obere Abschätzung für R |  |  | Untere Abschätzung für R
[7 empty] | vnější Rse : | [7 empty] | d/l |  |  | l |  |  | Anteil Teilflächen
Celková šířka
| Dílčí plocha 1 |  |  | l [W/(mK)] |  | Dílčí plocha 2 (nepovinný) |  | l [W/(mK)] | Dílčí plocha 3 (nepovinný) |  | l [W/(mK)] | Tloušťka [mm] |  |  | Teilfl. 1 | Teilfl. 2 | Teilfl. 3 | Teilfl. 1 | Teilfl. 2 | Teilfl. 3 | Teilfl. 1 | Teilfl. 2 | Teilfl. 3 | RSchicht
1. | [14 empty] | 0 | 0 | 0 | 0 | 0 | 0 | 100% | 0% | 0% | 0
2. | [14 empty] | 0 | 0 | 0 | 0 | 0 | 0 | 100% | 0% | 0% | 0
3. | [14 empty] | 0 | 0 | 0 | 0 | 0 | 0 | 100% | 0% | 0% | 0
4. | [14 empty] | 0 | 0 | 0 | 0 | 0 | 0 | 100% | 0% | 0% | 0
5. | [14 empty] | 0 | 0 | 0 | 0 | 0 | 0 | 100% | 0% | 0% | 0
6. | [14 empty] | 0 | 0 | 0 | 0 | 0 | 0 | 100% | 0% | 0% | 0
7. | [14 empty] | 0 | 0 | 0 | 0 | 0 | 0 | 100% | 0% | 0% | 0
8. | [14 empty] | 0 | 0 | 0 | 0 | 0 | 0 | 100% | 0% | 0% | 0
[8 empty] | Podíl dílčí plochy 2 |  |  | Podíl dílčí plochy 3 | Celkem |  | 1/RTeilfläche | 0 | 0 | 0
[13 empty] | cm | Flächenanteil | 100% | 0% | 0%
[9 empty] | Součinitel U: |  | W/(m²K) |  |  | RT | 0 | R'T | 0 | [5 empty] | R''T | 0
[14 empty] | e | 0%
| 9 | [13 empty] | Nebenrechnung:
| Konstrukce č. | Popis konstrukce
[7 empty] | Odpor při přestupu tepla na straně konstrukce [m²K/W] vnitřní Rsi : | [7 empty] | Obere Abschätzung für R |  |  | Untere Abschätzung für R
[7 empty] | vnější Rse : | [7 empty] | d/l |  |  | l |  |  | Anteil Teilflächen
Celková šířka
| Dílčí plocha 1 |  |  | l [W/(mK)] |  | Dílčí plocha 2 (nepovinný) |  | l [W/(mK)] | Dílčí plocha 3 (nepovinný) |  | l [W/(mK)] | Tloušťka [mm] |  |  | Teilfl. 1 | Teilfl. 2 | Teilfl. 3 | Teilfl. 1 | Teilfl. 2 | Teilfl. 3 | Teilfl. 1 | Teilfl. 2 | Teilfl. 3 | RSchicht
1. | [14 empty] | 0 | 0 | 0 | 0 | 0 | 0 | 100% | 0% | 0% | 0
2. | [14 empty] | 0 | 0 | 0 | 0 | 0 | 0 | 100% | 0% | 0% | 0
3. | [14 empty] | 0 | 0 | 0 | 0 | 0 | 0 | 100% | 0% | 0% | 0
4. | [14 empty] | 0 | 0 | 0 | 0 | 0 | 0 | 100% | 0% | 0% | 0
5. | [14 empty] | 0 | 0 | 0 | 0 | 0 | 0 | 100% | 0% | 0% | 0
6. | [14 empty] | 0 | 0 | 0 | 0 | 0 | 0 | 100% | 0% | 0% | 0
7. | [14 empty] | 0 | 0 | 0 | 0 | 0 | 0 | 100% | 0% | 0% | 0
8. | [14 empty] | 0 | 0 | 0 | 0 | 0 | 0 | 100% | 0% | 0% | 0
[8 empty] | Podíl dílčí plochy 2 |  |  | Podíl dílčí plochy 3 | Celkem |  | 1/RTeilfläche | 0 | 0 | 0
[13 empty] | cm | Flächenanteil | 100% | 0% | 0%
[9 empty] | Součinitel U: |  | W/(m²K) |  |  | RT | 0 | R'T | 0 | [5 empty] | R''T | 0
[14 empty] | e | 0%
| 10 | [13 empty] | Nebenrechnung:
| Konstrukce č. | Popis konstrukce
[7 empty] | Odpor při přestupu tepla na straně konstrukce [m²K/W] vnitřní Rsi : | [7 empty] | Obere Abschätzung für R |  |  | Untere Abschätzung für R
[7 empty] | vnější Rse : | [7 empty] | d/l |  |  | l |  |  | Anteil Teilflächen
Celková šířka
| Dílčí plocha 1 |  |  | l [W/(mK)] |  | Dílčí plocha 2 (nepovinný) |  | l [W/(mK)] | Dílčí plocha 3 (nepovinný) |  | l [W/(mK)] | Tloušťka [mm] |  |  | Teilfl. 1 | Teilfl. 2 | Teilfl. 3 | Teilfl. 1 | Teilfl. 2 | Teilfl. 3 | Teilfl. 1 | Teilfl. 2 | Teilfl. 3 | RSchicht
1. | [14 empty] | 0 | 0 | 0 | 0 | 0 | 0 | 100% | 0% | 0% | 0
2. | [14 empty] | 0 | 0 | 0 | 0 | 0 | 0 | 100% | 0% | 0% | 0
3. | [14 empty] | 0 | 0 | 0 | 0 | 0 | 0 | 100% | 0% | 0% | 0
4. | [14 empty] | 0 | 0 | 0 | 0 | 0 | 0 | 100% | 0% | 0% | 0
5. | [14 empty] | 0 | 0 | 0 | 0 | 0 | 0 | 100% | 0% | 0% | 0
6. | [14 empty] | 0 | 0 | 0 | 0 | 0 | 0 | 100% | 0% | 0% | 0
7. | [14 empty] | 0 | 0 | 0 | 0 | 0 | 0 | 100% | 0% | 0% | 0
8. | [14 empty] | 0 | 0 | 0 | 0 | 0 | 0 | 100% | 0% | 0% | 0
[8 empty] | Podíl dílčí plochy 2 |  |  | Podíl dílčí plochy 3 | Celkem |  | 1/RTeilfläche | 0 | 0 | 0
[13 empty] | cm | Flächenanteil | 100% | 0% | 0%
[9 empty] | Součinitel U: |  | W/(m²K) |  |  | RT | 0 | R'T | 0 | [5 empty] | R''T | 0
[14 empty] | e | 0%
| 11 | [13 empty] | Nebenrechnung:
| Konstrukce č. | Popis konstrukce
[7 empty] | Odpor při přestupu tepla na straně konstrukce [m²K/W] vnitřní Rsi : | [7 empty] | Obere Abschätzung für R |  |  | Untere Abschätzung für R
[7 empty] | vnější Rse : | [7 empty] | d/l |  |  | l |  |  | Anteil Teilflächen
Celková šířka
| Dílčí plocha 1 |  |  | l [W/(mK)] |  | Dílčí plocha 2 (nepovinný) |  | l [W/(mK)] | Dílčí plocha 3 (nepovinný) |  | l [W/(mK)] | Tloušťka [mm] |  |  | Teilfl. 1 | Teilfl. 2 | Teilfl. 3 | Teilfl. 1 | Teilfl. 2 | Teilfl. 3 | Teilfl. 1 | Teilfl. 2 | Teilfl. 3 | RSchicht
1. | [14 empty] | 0 | 0 | 0 | 0 | 0 | 0 | 100% | 0% | 0% | 0
2. | [14 empty] | 0 | 0 | 0 | 0 | 0 | 0 | 100% | 0% | 0% | 0
3. | [14 empty] | 0 | 0 | 0 | 0 | 0 | 0 | 100% | 0% | 0% | 0
4. | [14 empty] | 0 | 0 | 0 | 0 | 0 | 0 | 100% | 0% | 0% | 0
5. | [14 empty] | 0 | 0 | 0 | 0 | 0 | 0 | 100% | 0% | 0% | 0
6. | [14 empty] | 0 | 0 | 0 | 0 | 0 | 0 | 100% | 0% | 0% | 0
7. | [14 empty] | 0 | 0 | 0 | 0 | 0 | 0 | 100% | 0% | 0% | 0
8. | [14 empty] | 0 | 0 | 0 | 0 | 0 | 0 | 100% | 0% | 0% | 0
[8 empty] | Podíl dílčí plochy 2 |  |  | Podíl dílčí plochy 3 | Celkem |  | 1/RTeilfläche | 0 | 0 | 0
[13 empty] | cm | Flächenanteil | 100% | 0% | 0%
[9 empty] | Součinitel U: |  | W/(m²K) |  |  | RT | 0 | R'T | 0 | [5 empty] | R''T | 0
[14 empty] | e | 0%
| 12 | [13 empty] | Nebenrechnung:
| Konstrukce č. | Popis konstrukce
[7 empty] | Odpor při přestupu tepla na straně konstrukce [m²K/W] vnitřní Rsi : | [7 empty] | Obere Abschätzung für R |  |  | Untere Abschätzung für R
[7 empty] | vnější Rse : | [7 empty] | d/l |  |  | l |  |  | Anteil Teilflächen
Celková šířka
| Dílčí plocha 1 |  |  | l [W/(mK)] |  | Dílčí plocha 2 (nepovinný) |  | l [W/(mK)] | Dílčí plocha 3 (nepovinný) |  | l [W/(mK)] | Tloušťka [mm] |  |  | Teilfl. 1 | Teilfl. 2 | Teilfl. 3 | Teilfl. 1 | Teilfl. 2 | Teilfl. 3 | Teilfl. 1 | Teilfl. 2 | Teilfl. 3 | RSchicht
1. | [14 empty] | 0 | 0 | 0 | 0 | 0 | 0 | 100% | 0% | 0% | 0
2. | [14 empty] | 0 | 0 | 0 | 0 | 0 | 0 | 100% | 0% | 0% | 0
3. | [14 empty] | 0 | 0 | 0 | 0 | 0 | 0 | 100% | 0% | 0% | 0
4. | [14 empty] | 0 | 0 | 0 | 0 | 0 | 0 | 100% | 0% | 0% | 0
5. | [14 empty] | 0 | 0 | 0 | 0 | 0 | 0 | 100% | 0% | 0% | 0
6. | [14 empty] | 0 | 0 | 0 | 0 | 0 | 0 | 100% | 0% | 0% | 0
7. | [14 empty] | 0 | 0 | 0 | 0 | 0 | 0 | 100% | 0% | 0% | 0
8. | [14 empty] | 0 | 0 | 0 | 0 | 0 | 0 | 100% | 0% | 0% | 0
[8 empty] | Podíl dílčí plochy 2 |  |  | Podíl dílčí plochy 3 | Celkem |  | 1/RTeilfläche | 0 | 0 | 0
[13 empty] | cm | Flächenanteil | 100% | 0% | 0%
[9 empty] | Součinitel U: |  | W/(m²K) |  |  | RT | 0 | R'T | 0 | [5 empty] | R''T | 0
[14 empty] | e | 0%
| 13 | [13 empty] | Nebenrechnung:
| Konstrukce č. | Popis konstrukce
[7 empty] | Odpor při přestupu tepla na straně konstrukce [m²K/W] vnitřní Rsi : | [7 empty] | Obere Abschätzung für R |  |  | Untere Abschätzung für R
[7 empty] | vnější Rse : | [7 empty] | d/l |  |  | l |  |  | Anteil Teilflächen
Celková šířka
| Dílčí plocha 1 |  |  | l [W/(mK)] |  | Dílčí plocha 2 (nepovinný) |  | l [W/(mK)] | Dílčí plocha 3 (nepovinný) |  | l [W/(mK)] | Tloušťka [mm] |  |  | Teilfl. 1 | Teilfl. 2 | Teilfl. 3 | Teilfl. 1 | Teilfl. 2 | Teilfl. 3 | Teilfl. 1 | Teilfl. 2 | Teilfl. 3 | RSchicht
1. | [14 empty] | 0 | 0 | 0 | 0 | 0 | 0 | 100% | 0% | 0% | 0
2. | [14 empty] | 0 | 0 | 0 | 0 | 0 | 0 | 100% | 0% | 0% | 0
3. | [14 empty] | 0 | 0 | 0 | 0 | 0 | 0 | 100% | 0% | 0% | 0
4. | [14 empty] | 0 | 0 | 0 | 0 | 0 | 0 | 100% | 0% | 0% | 0
5. | [14 empty] | 0 | 0 | 0 | 0 | 0 | 0 | 100% | 0% | 0% | 0
6. | [14 empty] | 0 | 0 | 0 | 0 | 0 | 0 | 100% | 0% | 0% | 0
7. | [14 empty] | 0 | 0 | 0 | 0 | 0 | 0 | 100% | 0% | 0% | 0
8. | [14 empty] | 0 | 0 | 0 | 0 | 0 | 0 | 100% | 0% | 0% | 0
[8 empty] | Podíl dílčí plochy 2 |  |  | Podíl dílčí plochy 3 | Celkem |  | 1/RTeilfläche | 0 | 0 | 0
[13 empty] | cm | Flächenanteil | 100% | 0% | 0%
[9 empty] | Součinitel U: |  | W/(m²K) |  |  | RT | 0 | R'T | 0 | [5 empty] | R''T | 0
[14 empty] | e | 0%
| 14 | [13 empty] | Nebenrechnung:
| Konstrukce č. | Popis konstrukce
[7 empty] | Odpor při přestupu tepla na straně konstrukce [m²K/W] vnitřní Rsi : | [7 empty] | Obere Abschätzung für R |  |  | Untere Abschätzung für R
[7 empty] | vnější Rse : | [7 empty] | d/l |  |  | l |  |  | Anteil Teilflächen
Celková šířka
| Dílčí plocha 1 |  |  | l [W/(mK)] |  | Dílčí plocha 2 (nepovinný) |  | l [W/(mK)] | Dílčí plocha 3 (nepovinný) |  | l [W/(mK)] | Tloušťka [mm] |  |  | Teilfl. 1 | Teilfl. 2 | Teilfl. 3 | Teilfl. 1 | Teilfl. 2 | Teilfl. 3 | Teilfl. 1 | Teilfl. 2 | Teilfl. 3 | RSchicht
1. | [14 empty] | 0 | 0 | 0 | 0 | 0 | 0 | 100% | 0% | 0% | 0
2. | [14 empty] | 0 | 0 | 0 | 0 | 0 | 0 | 100% | 0% | 0% | 0
3. | [14 empty] | 0 | 0 | 0 | 0 | 0 | 0 | 100% | 0% | 0% | 0
4. | [14 empty] | 0 | 0 | 0 | 0 | 0 | 0 | 100% | 0% | 0% | 0
5. | [14 empty] | 0 | 0 | 0 | 0 | 0 | 0 | 100% | 0% | 0% | 0
6. | [14 empty] | 0 | 0 | 0 | 0 | 0 | 0 | 100% | 0% | 0% | 0
7. | [14 empty] | 0 | 0 | 0 | 0 | 0 | 0 | 100% | 0% | 0% | 0
8. | [14 empty] | 0 | 0 | 0 | 0 | 0 | 0 | 100% | 0% | 0% | 0
[8 empty] | Podíl dílčí plochy 2 |  |  | Podíl dílčí plochy 3 | Celkem |  | 1/RTeilfläche | 0 | 0 | 0
[13 empty] | cm | Flächenanteil | 100% | 0% | 0%
[9 empty] | Součinitel U: |  | W/(m²K) |  |  | RT | 0 | R'T | 0 | [5 empty] | R''T | 0
[14 empty] | e | 0%
| 15 | [13 empty] | Nebenrechnung:
| Konstrukce č. | Popis konstrukce
[7 empty] | Odpor při přestupu tepla na straně konstrukce [m²K/W] vnitřní Rsi : | [7 empty] | Obere Abschätzung für R |  |  | Untere Abschätzung für R
[7 empty] | vnější Rse : | [7 empty] | d/l |  |  | l |  |  | Anteil Teilflächen
Celková šířka
| Dílčí plocha 1 |  |  | l [W/(mK)] |  | Dílčí plocha 2 (nepovinný) |  | l [W/(mK)] | Dílčí plocha 3 (nepovinný) |  | l [W/(mK)] | Tloušťka [mm] |  |  | Teilfl. 1 | Teilfl. 2 | Teilfl. 3 | Teilfl. 1 | Teilfl. 2 | Teilfl. 3 | Teilfl. 1 | Teilfl. 2 | Teilfl. 3 | RSchicht
1. | [14 empty] | 0 | 0 | 0 | 0 | 0 | 0 | 100% | 0% | 0% | 0
2. | [14 empty] | 0 | 0 | 0 | 0 | 0 | 0 | 100% | 0% | 0% | 0
3. | [14 empty] | 0 | 0 | 0 | 0 | 0 | 0 | 100% | 0% | 0% | 0
4. | [14 empty] | 0 | 0 | 0 | 0 | 0 | 0 | 100% | 0% | 0% | 0
5. | [14 empty] | 0 | 0 | 0 | 0 | 0 | 0 | 100% | 0% | 0% | 0
6. | [14 empty] | 0 | 0 | 0 | 0 | 0 | 0 | 100% | 0% | 0% | 0
7. | [14 empty] | 0 | 0 | 0 | 0 | 0 | 0 | 100% | 0% | 0% | 0
8. | [14 empty] | 0 | 0 | 0 | 0 | 0 | 0 | 100% | 0% | 0% | 0
[8 empty] | Podíl dílčí plochy 2 |  |  | Podíl dílčí plochy 3 | Celkem |  | 1/RTeilfläche | 0 | 0 | 0
[13 empty] | cm | Flächenanteil | 100% | 0% | 0%
[9 empty] | Součinitel U: |  | W/(m²K) |  |  | RT | 0 | R'T | 0 | [5 empty] | R''T | 0
[14 empty] | e | 0%
| 16 | [13 empty] | Nebenrechnung:
| Konstrukce č. | Popis konstrukce
[7 empty] | Odpor při přestupu tepla na straně konstrukce [m²K/W] vnitřní Rsi : | [7 empty] | Obere Abschätzung für R |  |  | Untere Abschätzung für R
[7 empty] | vnější Rse : | [7 empty] | d/l |  |  | l |  |  | Anteil Teilflächen
Celková šířka
| Dílčí plocha 1 |  |  | l [W/(mK)] |  | Dílčí plocha 2 (nepovinný) |  | l [W/(mK)] | Dílčí plocha 3 (nepovinný) |  | l [W/(mK)] | Tloušťka [mm] |  |  | Teilfl. 1 | Teilfl. 2 | Teilfl. 3 | Teilfl. 1 | Teilfl. 2 | Teilfl. 3 | Teilfl. 1 | Teilfl. 2 | Teilfl. 3 | RSchicht
1. | [14 empty] | 0 | 0 | 0 | 0 | 0 | 0 | 100% | 0% | 0% | 0
2. | [14 empty] | 0 | 0 | 0 | 0 | 0 | 0 | 100% | 0% | 0% | 0
3. | [14 empty] | 0 | 0 | 0 | 0 | 0 | 0 | 100% | 0% | 0% | 0
4. | [14 empty] | 0 | 0 | 0 | 0 | 0 | 0 | 100% | 0% | 0% | 0
5. | [14 empty] | 0 | 0 | 0 | 0 | 0 | 0 | 100% | 0% | 0% | 0
6. | [14 empty] | 0 | 0 | 0 | 0 | 0 | 0 | 100% | 0% | 0% | 0
7. | [14 empty] | 0 | 0 | 0 | 0 | 0 | 0 | 100% | 0% | 0% | 0
8. | [14 empty] | 0 | 0 | 0 | 0 | 0 | 0 | 100% | 0% | 0% | 0
[8 empty] | Podíl dílčí plochy 2 |  |  | Podíl dílčí plochy 3 | Celkem |  | 1/RTeilfläche | 0 | 0 | 0
[13 empty] | cm | Flächenanteil | 100% | 0% | 0%
[9 empty] | Součinitel U: |  | W/(m²K) |  |  | RT | 0 | R'T | 0 | [5 empty] | R''T | 0
[14 empty] | e | 0%
| 17 | [13 empty] | Nebenrechnung:
| Konstrukce č. | Popis konstrukce
[7 empty] | Odpor při přestupu tepla na straně konstrukce [m²K/W] vnitřní Rsi : | [7 empty] | Obere Abschätzung für R |  |  | Untere Abschätzung für R
[7 empty] | vnější Rse : | [7 empty] | d/l |  |  | l |  |  | Anteil Teilflächen
Celková šířka
| Dílčí plocha 1 |  |  | l [W/(mK)] |  | Dílčí plocha 2 (nepovinný) |  | l [W/(mK)] | Dílčí plocha 3 (nepovinný) |  | l [W/(mK)] | Tloušťka [mm] |  |  | Teilfl. 1 | Teilfl. 2 | Teilfl. 3 | Teilfl. 1 | Teilfl. 2 | Teilfl. 3 | Teilfl. 1 | Teilfl. 2 | Teilfl. 3 | RSchicht
1. | [14 empty] | 0 | 0 | 0 | 0 | 0 | 0 | 100% | 0% | 0% | 0
2. | [14 empty] | 0 | 0 | 0 | 0 | 0 | 0 | 100% | 0% | 0% | 0
3. | [14 empty] | 0 | 0 | 0 | 0 | 0 | 0 | 100% | 0% | 0% | 0
4. | [14 empty] | 0 | 0 | 0 | 0 | 0 | 0 | 100% | 0% | 0% | 0
5. | [14 empty] | 0 | 0 | 0 | 0 | 0 | 0 | 100% | 0% | 0% | 0
6. | [14 empty] | 0 | 0 | 0 | 0 | 0 | 0 | 100% | 0% | 0% | 0
7. | [14 empty] | 0 | 0 | 0 | 0 | 0 | 0 | 100% | 0% | 0% | 0
8. | [14 empty] | 0 | 0 | 0 | 0 | 0 | 0 | 100% | 0% | 0% | 0
[8 empty] | Podíl dílčí plochy 2 |  |  | Podíl dílčí plochy 3 | Celkem |  | 1/RTeilfläche | 0 | 0 | 0
[13 empty] | cm | Flächenanteil | 100% | 0% | 0%
[9 empty] | Součinitel U: |  | W/(m²K) |  |  | RT | 0 | R'T | 0 | [5 empty] | R''T | 0
[14 empty] | e | 0%
| 18 | [13 empty] | Nebenrechnung:
| Konstrukce č. | Popis konstrukce
[7 empty] | Odpor při přestupu tepla na straně konstrukce [m²K/W] vnitřní Rsi : | [7 empty] | Obere Abschätzung für R |  |  | Untere Abschätzung für R
[7 empty] | vnější Rse : | [7 empty] | d/l |  |  | l |  |  | Anteil Teilflächen
Celková šířka
| Dílčí plocha 1 |  |  | l [W/(mK)] |  | Dílčí plocha 2 (nepovinný) |  | l [W/(mK)] | Dílčí plocha 3 (nepovinný) |  | l [W/(mK)] | Tloušťka [mm] |  |  | Teilfl. 1 | Teilfl. 2 | Teilfl. 3 | Teilfl. 1 | Teilfl. 2 | Teilfl. 3 | Teilfl. 1 | Teilfl. 2 | Teilfl. 3 | RSchicht
1. | [14 empty] | 0 | 0 | 0 | 0 | 0 | 0 | 100% | 0% | 0% | 0
2. | [14 empty] | 0 | 0 | 0 | 0 | 0 | 0 | 100% | 0% | 0% | 0
3. | [14 empty] | 0 | 0 | 0 | 0 | 0 | 0 | 100% | 0% | 0% | 0
4. | [14 empty] | 0 | 0 | 0 | 0 | 0 | 0 | 100% | 0% | 0% | 0
5. | [14 empty] | 0 | 0 | 0 | 0 | 0 | 0 | 100% | 0% | 0% | 0
6. | [14 empty] | 0 | 0 | 0 | 0 | 0 | 0 | 100% | 0% | 0% | 0
7. | [14 empty] | 0 | 0 | 0 | 0 | 0 | 0 | 100% | 0% | 0% | 0
8. | [14 empty] | 0 | 0 | 0 | 0 | 0 | 0 | 100% | 0% | 0% | 0
[8 empty] | Podíl dílčí plochy 2 |  |  | Podíl dílčí plochy 3 | Celkem |  | 1/RTeilfläche | 0 | 0 | 0
[13 empty] | cm | Flächenanteil | 100% | 0% | 0%
[9 empty] | Součinitel U: |  | W/(m²K) |  |  | RT | 0 | R'T | 0 | [5 empty] | R''T | 0
[14 empty] | e | 0%
| 19 | [13 empty] | Nebenrechnung:
| Konstrukce č. | Popis konstrukce
[7 empty] | Odpor při přestupu tepla na straně konstrukce [m²K/W] vnitřní Rsi : | [7 empty] | Obere Abschätzung für R |  |  | Untere Abschätzung für R
[7 empty] | vnější Rse : | [7 empty] | d/l |  |  | l |  |  | Anteil Teilflächen
Celková šířka
| Dílčí plocha 1 |  |  | l [W/(mK)] |  | Dílčí plocha 2 (nepovinný) |  | l [W/(mK)] | Dílčí plocha 3 (nepovinný) |  | l [W/(mK)] | Tloušťka [mm] |  |  | Teilfl. 1 | Teilfl. 2 | Teilfl. 3 | Teilfl. 1 | Teilfl. 2 | Teilfl. 3 | Teilfl. 1 | Teilfl. 2 | Teilfl. 3 | RSchicht
1. | [14 empty] | 0 | 0 | 0 | 0 | 0 | 0 | 100% | 0% | 0% | 0
2. | [14 empty] | 0 | 0 | 0 | 0 | 0 | 0 | 100% | 0% | 0% | 0
3. | [14 empty] | 0 | 0 | 0 | 0 | 0 | 0 | 100% | 0% | 0% | 0
4. | [14 empty] | 0 | 0 | 0 | 0 | 0 | 0 | 100% | 0% | 0% | 0
5. | [14 empty] | 0 | 0 | 0 | 0 | 0 | 0 | 100% | 0% | 0% | 0
6. | [14 empty] | 0 | 0 | 0 | 0 | 0 | 0 | 100% | 0% | 0% | 0
7. | [14 empty] | 0 | 0 | 0 | 0 | 0 | 0 | 100% | 0% | 0% | 0
8. | [14 empty] | 0 | 0 | 0 | 0 | 0 | 0 | 100% | 0% | 0% | 0
[8 empty] | Podíl dílčí plochy 2 |  |  | Podíl dílčí plochy 3 | Celkem |  | 1/RTeilfläche | 0 | 0 | 0
[13 empty] | cm | Flächenanteil | 100% | 0% | 0%
[9 empty] | Součinitel U: |  | W/(m²K) |  |  | RT | 0 | R'T | 0 | [5 empty] | R''T | 0
[14 empty] | e | 0%
| 20 | [13 empty] | Nebenrechnung:
| Konstrukce č. | Popis konstrukce
[7 empty] | Odpor při přestupu tepla na straně konstrukce [m²K/W] vnitřní Rsi : | [7 empty] | Obere Abschätzung für R |  |  | Untere Abschätzung für R
[7 empty] | vnější Rse : | [7 empty] | d/l |  |  | l |  |  | Anteil Teilflächen
Celková šířka
| Dílčí plocha 1 |  |  | l [W/(mK)] |  | Dílčí plocha 2 (nepovinný) |  | l [W/(mK)] | Dílčí plocha 3 (nepovinný) |  | l [W/(mK)] | Tloušťka [mm] |  |  | Teilfl. 1 | Teilfl. 2 | Teilfl. 3 | Teilfl. 1 | Teilfl. 2 | Teilfl. 3 | Teilfl. 1 | Teilfl. 2 | Teilfl. 3 | RSchicht
1. | [14 empty] | 0 | 0 | 0 | 0 | 0 | 0 | 100% | 0% | 0% | 0
2. | [14 empty] | 0 | 0 | 0 | 0 | 0 | 0 | 100% | 0% | 0% | 0
3. | [14 empty] | 0 | 0 | 0 | 0 | 0 | 0 | 100% | 0% | 0% | 0
4. | [14 empty] | 0 | 0 | 0 | 0 | 0 | 0 | 100% | 0% | 0% | 0
5. | [14 empty] | 0 | 0 | 0 | 0 | 0 | 0 | 100% | 0% | 0% | 0
6. | [14 empty] | 0 | 0 | 0 | 0 | 0 | 0 | 100% | 0% | 0% | 0
7. | [14 empty] | 0 | 0 | 0 | 0 | 0 | 0 | 100% | 0% | 0% | 0
8. | [14 empty] | 0 | 0 | 0 | 0 | 0 | 0 | 100% | 0% | 0% | 0
[8 empty] | Podíl dílčí plochy 2 |  |  | Podíl dílčí plochy 3 | Celkem |  | 1/RTeilfläche | 0 | 0 | 0
[13 empty] | cm | Flächenanteil | 100% | 0% | 0%
[9 empty] | Součinitel U: |  | W/(m²K) |  |  | RT | 0 | R'T | 0 | [5 empty] | R''T | 0
[14 empty] | e | 0%
Note on D11: délka modelovaného výseku. po hranu okenního rámu
Note on D31: pro výpočet povrchové teploty je nutné uvažova přestup tepla hodnotou Rsi = 0,25m2K/W
Note on D32: pro výpočet povrchové teploty je nutné uvažova přestup tepla hodnotou Rsi = 0,25m2K/W
Note on D36: = (Tsi-Te)/(Tai-Te)
Note on D37: = 1- fRsi
Note on E7: Zadejte pokud máte vlastní hodnotu propustnosti, jinak nechte prázdné
Note on E11: hodnoty spočítané ze skladby konstrukce
Note on E20: Zadejte pokud máte vlastní hodnotu propustnosti, jinak nechte prázdné
Note on F11: Zadejte pokud máte vlastní U-hodnotu např. z PHPP, jinak nechte prázdné

## 280-40 pas kotva
Návrh pasivního domu
Lineární činitel prostupu tepla - osazení okna
2D výpočet propustnosti detailu (therm)
|  | U-factor | 0.3137 | W/(m2K)
|  | lenght | 1320 | mm
|  | L2D | 0.41408 | W/(mK)
| vlastní hodnota | L2D |  | W/(mK)
Tepelná propustnost stěny
|  | b1 | U1 | vlastní U1
|  | [mm] | W/(m2K) | W/(m2K)
Konstrukce č.1 |  | 1000 | 0.11234
2D propustnost okna (therm)
|  | U-factor | 0.9024 | W/(m2K)
|  | lenght | 320 | mm
|  | Lwin,2D | 0.28877 | W/(mK)
| vlastní hodnota | Lwin,2D |  | W/(mK)
Y = | L2D – U1*b1 - Uwin,2D
Y = | 0.012974 |  | W/(m.K)
Povrchové teploty
Teplotní faktor vnitřního povrchu
|  | min. povrch. tepl. na kci | Tsi, min = | 16 | °C
|  | min. povrch. t. na rámu | Tsi, min = | 12.4 | °C
|  | teplota vnitřního vzduchu | Tai = | 20 | °C
|  | návhová vnější teplota | Te = | -15 | °C
|  | teplotní faktor | fRsi = | 0.88571
|  | poměrný teplotní rozdíl | xRsi = | 0.11429
| 1 | Plošná konstrukce č.1 | [12 empty] | Nebenrechnung:
| Konstrukce č. | Popis konstrukce
[7 empty] | Odpor při přestupu tepla na straně konstrukce [m²K/W] vnitřní Rsi : | 0.13 | [6 empty] | Obere Abschätzung für R |  |  | Untere Abschätzung für R | [7 empty] | Nebenrechnung:
[7 empty] | vnější Rse : | 0.04 | [6 empty] | d/l |  |  | l |  |  | Anteil Teilflächen
[12 empty] | Celková šířka | [13 empty] | Obere Abschätzung für R |  |  | Untere Abschätzung für R
| Dílčí plocha 1 |  |  | l [W/(mK)] |  | Dílčí plocha 2 (nepovinný) |  | l [W/(mK)] | Dílčí plocha 3 (nepovinný) |  | l [W/(mK)] | Tloušťka [mm] |  |  | Teilfl. 1 | Teilfl. 2 | Teilfl. 3 | Teilfl. 1 | Teilfl. 2 | Teilfl. 3 | Teilfl. 1 | Teilfl. 2 | Teilfl. 3 | RSchicht |  | d/l |  |  | l |  |  | Anteil Teilflächen
1. | omítka |  |  | 0.8 | [7 empty] | 10 |  |  | 0.0125 | 0.0125 | 0.0125 | 0.8 | 0.8 | 0.8 | 100% | 0% | 0% | 0.0125
2. | VPC |  |  | 0.79 | [7 empty] | 175 |  |  | 0.22152 | 0.22152 | 0.22152 | 0.79 | 0.79 | 0.79 | 100% | 0% | 0% | 0.22152 |  | Teilfl. 1 | Teilfl. 2 | Teilfl. 3 | Teilfl. 1 | Teilfl. 2 | Teilfl. 3 | Teilfl. 1 | Teilfl. 2 | Teilfl. 3 | RSchicht
3. | EPS |  |  | 0.033 | [7 empty] | 280 |  |  | 8.4848 | 8.4848 | 8.4848 | 0.033 | 0.033 | 0.033 | 100% | 0% | 0% | 8.4848 |  | #REF! | #REF! | #REF! | #REF! | #REF! | #REF! | #REF! | #REF! | #REF! | #REF!
4. | omítka |  |  | 0.8 | [7 empty] | 10 |  |  | 0.0125 | 0.0125 | 0.0125 | 0.8 | 0.8 | 0.8 | 100% | 0% | 0% | 0.0125 |  | #REF! | #REF! | #REF! | #REF! | #REF! | #REF! | #REF! | #REF! | #REF! | #REF!
5. | [14 empty] | 0 | 0 | 0 | 0 | 0 | 0 | 100% | 0% | 0% | 0 |  | #REF! | #REF! | #REF! | #REF! | #REF! | #REF! | #REF! | #REF! | #REF! | #REF!
6. | [14 empty] | 0 | 0 | 0 | 0 | 0 | 0 | 100% | 0% | 0% | 0 |  | #REF! | #REF! | #REF! | #REF! | #REF! | #REF! | #REF! | #REF! | #REF! | #REF!
7. | [14 empty] | 0 | 0 | 0 | 0 | 0 | 0 | 100% | 0% | 0% | 0 |  | #REF! | #REF! | #REF! | #REF! | #REF! | #REF! | #REF! | #REF! | #REF! | #REF!
8. | [14 empty] | 0 | 0 | 0 | 0 | 0 | 0 | 100% | 0% | 0% | 0 | 1/RTeilfläche | 0 | 0 | 0
[8 empty] | Podíl dílčí plochy 2 |  |  | Podíl dílčí plochy 3 | Celkem |  | 1/RTeilfläche | 0.11234 | 0.11234 | 0.11234 | [7 empty] | Flächenanteil | #REF! | #REF! | #REF!
[12 empty] | 47.5 | cm | Flächenanteil | 100% | 0% | 0%
[25 empty] | RT | 0 | R'T | 0 | [5 empty] | R''T | #REF!
[9 empty] | Součinitel U: | 0.11234 | W/(m²K) |  |  | RT | 8.9014 | R'T | 8.9014 | [5 empty] | R''T | 8.9014 | e | 0%
[14 empty] | e | 0%
[26 empty] | #REF! | #REF! | #REF! | #REF! | #REF! | #REF! | #REF! | #REF! | #REF! | #REF!
| 2 | Plošná konstrukce č.2 | [12 empty] | Nebenrechnung:
| Konstrukce č. | Popis konstrukce
[7 empty] | Odpor při přestupu tepla na straně konstrukce [m²K/W] vnitřní Rsi : | 0.1 | [6 empty] | Obere Abschätzung für R |  |  | Untere Abschätzung für R | [6 empty] | 1/RTeilfläche | 0 | 0 | 0
[7 empty] | vnější Rse : | 0.04 | [6 empty] | d/l |  |  | l |  |  | Anteil Teilflächen |  |  |  | Flächenanteil | #REF! | #REF! | #REF!
Celková šířka
| Dílčí plocha 2 |  |  | l [W/(mK)] |  | Dílčí plocha 2 (nepovinný) |  | l [W/(mK)] | Dílčí plocha 3 (nepovinný) |  | l [W/(mK)] | Tloušťka [mm] |  |  | Teilfl. 1 | Teilfl. 2 | Teilfl. 3 | Teilfl. 1 | Teilfl. 2 | Teilfl. 3 | Teilfl. 1 | Teilfl. 2 | Teilfl. 3 | RSchicht | RT | 0 | R'T | 0 | [5 empty] | R''T | #REF!
1. | omítka |  |  | 0.8 | [7 empty] | 10 |  |  | 0.0125 | 0.0125 | 0.0125 | 0.8 | 0.8 | 0.8 | 95% | 5% | 0% | 0.0125
2. | železobeton |  |  | 1.58 | [7 empty] | 200 |  |  | 0.12658 | 0.12658 | 0.12658 | 1.58 | 1.58 | 1.58 | 95% | 5% | 0% | 0.12658
3. | minerální vlna |  |  | 0.038 | [7 empty] | 500 |  |  | 13.1579 | 13.1579 | 13.1579 | 0.038 | 0.038 | 0.038 | 95% | 5% | 0% | 13.1579
4. | [14 empty] | 0 | 0 | 0 | 0 | 0 | 0 | 95% | 5% | 0% | 0
5. | [14 empty] | 0 | 0 | 0 | 0 | 0 | 0 | 95% | 5% | 0% | 0
6. | [14 empty] | 0 | 0 | 0 | 0 | 0 | 0 | 95% | 5% | 0% | 0
7. | [14 empty] | 0 | 0 | 0 | 0 | 0 | 0 | 95% | 5% | 0% | 0
8. | [14 empty] | 0 | 0 | 0 | 0 | 0 | 0 | 95% | 5% | 0% | 0
[8 empty] | Podíl dílčí plochy 2 |  |  | Podíl dílčí plochy 3 | Celkem |  | 1/RTeilfläche | 0.074422 | 0.074422 | 0.074422
[8 empty] | 5% |  |  |  | 71 | cm | Flächenanteil | 95% | 5% | 0%
[9 empty] | Součinitel U: | 0.074422 | W/(m²K) |  |  | RT | 13.437 | R'T | 13.437 | [5 empty] | R''T | 13.437
[14 empty] | e | 0%
| 3 | Pomocný výpočet U-hodnoty bez vlivu systematických tep. mostů | [12 empty] | Nebenrechnung:
| Konstrukce č. | Popis konstrukce
[7 empty] | Odpor při přestupu tepla na straně konstrukce [m²K/W] vnitřní Rsi : | 0.1 | [6 empty] | Obere Abschätzung für R |  |  | Untere Abschätzung für R | [7 empty] | Nebenrechnung:
[7 empty] | vnější Rse : | 0.04 | [6 empty] | d/l |  |  | l |  |  | Anteil Teilflächen
[12 empty] | Celková šířka | [13 empty] | Obere Abschätzung für R |  |  | Untere Abschätzung für R
| Dílčí plocha 1 |  |  | l [W/(mK)] |  | Dílčí plocha 2 (nepovinný) |  | l [W/(mK)] | Dílčí plocha 3 (nepovinný) |  | l [W/(mK)] | Tloušťka [mm] |  |  | Teilfl. 1 | Teilfl. 2 | Teilfl. 3 | Teilfl. 1 | Teilfl. 2 | Teilfl. 3 | Teilfl. 1 | Teilfl. 2 | Teilfl. 3 | RSchicht |  | d/l |  |  | l |  |  | Anteil Teilflächen
1. | omítka |  |  | 0.8 | [7 empty] | 10 |  |  | 0.0125 | 0.0125 | 0.0125 | 0.8 | 0.8 | 0.8 | 100% | 0% | 0% | 0.0125
2. | železobeton |  |  | 1.58 | [7 empty] | 200 |  |  | 0.12658 | 0.12658 | 0.12658 | 1.58 | 1.58 | 1.58 | 100% | 0% | 0% | 0.12658 |  | Teilfl. 1 | Teilfl. 2 | Teilfl. 3 | Teilfl. 1 | Teilfl. 2 | Teilfl. 3 | Teilfl. 1 | Teilfl. 2 | Teilfl. 3 | RSchicht
3. | minerální vlna |  |  | 0.038 | [7 empty] | 500 |  |  | 13.1579 | 13.1579 | 13.1579 | 0.038 | 0.038 | 0.038 | 100% | 0% | 0% | 13.1579 |  | #REF! | #REF! | #REF! | #REF! | #REF! | #REF! | #REF! | #REF! | #REF! | #REF!
4. | 0 |  |  | 0 | [7 empty] | 0 |  |  | 0 | 0 | 0 | 0 | 0 | 0 | 100% | 0% | 0% | 0 |  | #REF! | #REF! | #REF! | #REF! | #REF! | #REF! | #REF! | #REF! | #REF! | #REF!
5. | 0 |  |  | 0 | [7 empty] | 0 |  |  | 0 | 0 | 0 | 0 | 0 | 0 | 100% | 0% | 0% | 0 |  | #REF! | #REF! | #REF! | #REF! | #REF! | #REF! | #REF! | #REF! | #REF! | #REF!
6. | 0 |  |  | 0 | [7 empty] | 0 |  |  | 0 | 0 | 0 | 0 | 0 | 0 | 100% | 0% | 0% | 0 |  | #REF! | #REF! | #REF! | #REF! | #REF! | #REF! | #REF! | #REF! | #REF! | #REF!
7. | [14 empty] | 0 | 0 | 0 | 0 | 0 | 0 | 100% | 0% | 0% | 0 |  | #REF! | #REF! | #REF! | #REF! | #REF! | #REF! | #REF! | #REF! | #REF! | #REF!
8. | [14 empty] | 0 | 0 | 0 | 0 | 0 | 0 | 100% | 0% | 0% | 0 | 1/RTeilfläche | 0 | 0 | 0
[8 empty] | Podíl dílčí plochy 2 |  |  | Podíl dílčí plochy 3 | Celkem |  | 1/RTeilfläche | 0.074422 | 0.074422 | 0.074422 | [7 empty] | Flächenanteil | #REF! | #REF! | #REF!
[12 empty] | 71 | cm | Flächenanteil | 100% | 0% | 0%
[25 empty] | RT | 0 | R'T | 0 | [5 empty] | R''T | #REF!
[9 empty] | Součinitel U: | 0.074422 | W/(m²K) |  |  | RT | 13.437 | R'T | 13.437 | [5 empty] | R''T | 13.437 | e | 0%
[14 empty] | e | 0%
[26 empty] | #REF! | #REF! | #REF! | #REF! | #REF! | #REF! | #REF! | #REF! | #REF! | #REF!
| 4 | [13 empty] | Nebenrechnung:
| Konstrukce č. | Popis konstrukce
[7 empty] | Odpor při přestupu tepla na straně konstrukce [m²K/W] vnitřní Rsi : | [7 empty] | Obere Abschätzung für R |  |  | Untere Abschätzung für R | [6 empty] | 1/RTeilfläche | 0 | 0 | 0
[7 empty] | vnější Rse : | [7 empty] | d/l |  |  | l |  |  | Anteil Teilflächen |  |  |  | Flächenanteil | #REF! | #REF! | #REF!
Celková šířka
| Dílčí plocha 1 |  |  | l [W/(mK)] |  | Dílčí plocha 2 (nepovinný) |  | l [W/(mK)] | Dílčí plocha 3 (nepovinný) |  | l [W/(mK)] | Tloušťka [mm] |  |  | Teilfl. 1 | Teilfl. 2 | Teilfl. 3 | Teilfl. 1 | Teilfl. 2 | Teilfl. 3 | Teilfl. 1 | Teilfl. 2 | Teilfl. 3 | RSchicht | RT | 0 | R'T | 0 | [5 empty] | R''T | #REF!
1. | [14 empty] | 0 | 0 | 0 | 0 | 0 | 0 | 100% | 0% | 0% | 0
2. | [14 empty] | 0 | 0 | 0 | 0 | 0 | 0 | 100% | 0% | 0% | 0
3. | [14 empty] | 0 | 0 | 0 | 0 | 0 | 0 | 100% | 0% | 0% | 0
4. | [14 empty] | 0 | 0 | 0 | 0 | 0 | 0 | 100% | 0% | 0% | 0
5. | [14 empty] | 0 | 0 | 0 | 0 | 0 | 0 | 100% | 0% | 0% | 0
6. | [14 empty] | 0 | 0 | 0 | 0 | 0 | 0 | 100% | 0% | 0% | 0
7. | [14 empty] | 0 | 0 | 0 | 0 | 0 | 0 | 100% | 0% | 0% | 0
8. | [14 empty] | 0 | 0 | 0 | 0 | 0 | 0 | 100% | 0% | 0% | 0
[8 empty] | Podíl dílčí plochy 2 |  |  | Podíl dílčí plochy 3 | Celkem |  | 1/RTeilfläche | 0 | 0 | 0
[13 empty] | cm | Flächenanteil | 100% | 0% | 0%
[9 empty] | Součinitel U: |  | W/(m²K) |  |  | RT | 0 | R'T | 0 | [5 empty] | R''T | 0
[14 empty] | e | 0%
| 5 | [13 empty] | Nebenrechnung:
| Konstrukce č. | Popis konstrukce
[7 empty] | Odpor při přestupu tepla na straně konstrukce [m²K/W] vnitřní Rsi : | [7 empty] | Obere Abschätzung für R |  |  | Untere Abschätzung für R
[7 empty] | vnější Rse : | [7 empty] | d/l |  |  | l |  |  | Anteil Teilflächen
Celková šířka
| Dílčí plocha 1 |  |  | l [W/(mK)] |  | Dílčí plocha 2 (nepovinný) |  | l [W/(mK)] | Dílčí plocha 3 (nepovinný) |  | l [W/(mK)] | Tloušťka [mm] |  |  | Teilfl. 1 | Teilfl. 2 | Teilfl. 3 | Teilfl. 1 | Teilfl. 2 | Teilfl. 3 | Teilfl. 1 | Teilfl. 2 | Teilfl. 3 | RSchicht
1. | [14 empty] | 0 | 0 | 0 | 0 | 0 | 0 | 100% | 0% | 0% | 0
2. | [14 empty] | 0 | 0 | 0 | 0 | 0 | 0 | 100% | 0% | 0% | 0
3. | [14 empty] | 0 | 0 | 0 | 0 | 0 | 0 | 100% | 0% | 0% | 0
4. | [14 empty] | 0 | 0 | 0 | 0 | 0 | 0 | 100% | 0% | 0% | 0
5. | [14 empty] | 0 | 0 | 0 | 0 | 0 | 0 | 100% | 0% | 0% | 0
6. | [14 empty] | 0 | 0 | 0 | 0 | 0 | 0 | 100% | 0% | 0% | 0
7. | [14 empty] | 0 | 0 | 0 | 0 | 0 | 0 | 100% | 0% | 0% | 0
8. | [14 empty] | 0 | 0 | 0 | 0 | 0 | 0 | 100% | 0% | 0% | 0
[8 empty] | Podíl dílčí plochy 2 |  |  | Podíl dílčí plochy 3 | Celkem |  | 1/RTeilfläche | 0 | 0 | 0
[13 empty] | cm | Flächenanteil | 100% | 0% | 0%
[9 empty] | Součinitel U: |  | W/(m²K) |  |  | RT | 0 | R'T | 0 | [5 empty] | R''T | 0
[14 empty] | e | 0%
| 6 | [13 empty] | Nebenrechnung:
| Konstrukce č. | Popis konstrukce
[7 empty] | Odpor při přestupu tepla na straně konstrukce [m²K/W] vnitřní Rsi : | [7 empty] | Obere Abschätzung für R |  |  | Untere Abschätzung für R
[7 empty] | vnější Rse : | [7 empty] | d/l |  |  | l |  |  | Anteil Teilflächen
Celková šířka
| Dílčí plocha 1 |  |  | l [W/(mK)] |  | Dílčí plocha 2 (nepovinný) |  | l [W/(mK)] | Dílčí plocha 3 (nepovinný) |  | l [W/(mK)] | Tloušťka [mm] |  |  | Teilfl. 1 | Teilfl. 2 | Teilfl. 3 | Teilfl. 1 | Teilfl. 2 | Teilfl. 3 | Teilfl. 1 | Teilfl. 2 | Teilfl. 3 | RSchicht
1. | [14 empty] | 0 | 0 | 0 | 0 | 0 | 0 | 100% | 0% | 0% | 0
2. | [14 empty] | 0 | 0 | 0 | 0 | 0 | 0 | 100% | 0% | 0% | 0
3. | [14 empty] | 0 | 0 | 0 | 0 | 0 | 0 | 100% | 0% | 0% | 0
4. | [14 empty] | 0 | 0 | 0 | 0 | 0 | 0 | 100% | 0% | 0% | 0
5. | [14 empty] | 0 | 0 | 0 | 0 | 0 | 0 | 100% | 0% | 0% | 0
6. | [14 empty] | 0 | 0 | 0 | 0 | 0 | 0 | 100% | 0% | 0% | 0
7. | [14 empty] | 0 | 0 | 0 | 0 | 0 | 0 | 100% | 0% | 0% | 0
8. | [14 empty] | 0 | 0 | 0 | 0 | 0 | 0 | 100% | 0% | 0% | 0
[8 empty] | Podíl dílčí plochy 2 |  |  | Podíl dílčí plochy 3 | Celkem |  | 1/RTeilfläche | 0 | 0 | 0
[13 empty] | cm | Flächenanteil | 100% | 0% | 0%
[9 empty] | Součinitel U: |  | W/(m²K) |  |  | RT | 0 | R'T | 0 | [5 empty] | R''T | 0
[14 empty] | e | 0%
| 7 | [13 empty] | Nebenrechnung:
| Konstrukce č. | Popis konstrukce
[7 empty] | Odpor při přestupu tepla na straně konstrukce [m²K/W] vnitřní Rsi : | [7 empty] | Obere Abschätzung für R |  |  | Untere Abschätzung für R
[7 empty] | vnější Rse : | [7 empty] | d/l |  |  | l |  |  | Anteil Teilflächen
Celková šířka
| Dílčí plocha 1 |  |  | l [W/(mK)] |  | Dílčí plocha 2 (nepovinný) |  | l [W/(mK)] | Dílčí plocha 3 (nepovinný) |  | l [W/(mK)] | Tloušťka [mm] |  |  | Teilfl. 1 | Teilfl. 2 | Teilfl. 3 | Teilfl. 1 | Teilfl. 2 | Teilfl. 3 | Teilfl. 1 | Teilfl. 2 | Teilfl. 3 | RSchicht
1. | [14 empty] | 0 | 0 | 0 | 0 | 0 | 0 | 100% | 0% | 0% | 0
2. | [14 empty] | 0 | 0 | 0 | 0 | 0 | 0 | 100% | 0% | 0% | 0
3. | [14 empty] | 0 | 0 | 0 | 0 | 0 | 0 | 100% | 0% | 0% | 0
4. | [14 empty] | 0 | 0 | 0 | 0 | 0 | 0 | 100% | 0% | 0% | 0
5. | [14 empty] | 0 | 0 | 0 | 0 | 0 | 0 | 100% | 0% | 0% | 0
6. | [14 empty] | 0 | 0 | 0 | 0 | 0 | 0 | 100% | 0% | 0% | 0
7. | [14 empty] | 0 | 0 | 0 | 0 | 0 | 0 | 100% | 0% | 0% | 0
8. | [14 empty] | 0 | 0 | 0 | 0 | 0 | 0 | 100% | 0% | 0% | 0
[8 empty] | Podíl dílčí plochy 2 |  |  | Podíl dílčí plochy 3 | Celkem |  | 1/RTeilfläche | 0 | 0 | 0
[13 empty] | cm | Flächenanteil | 100% | 0% | 0%
[9 empty] | Součinitel U: |  | W/(m²K) |  |  | RT | 0 | R'T | 0 | [5 empty] | R''T | 0
[14 empty] | e | 0%
| 8 | [13 empty] | Nebenrechnung:
| Konstrukce č. | Popis konstrukce
[7 empty] | Odpor při přestupu tepla na straně konstrukce [m²K/W] vnitřní Rsi : | [7 empty] | Obere Abschätzung für R |  |  | Untere Abschätzung für R
[7 empty] | vnější Rse : | [7 empty] | d/l |  |  | l |  |  | Anteil Teilflächen
Celková šířka
| Dílčí plocha 1 |  |  | l [W/(mK)] |  | Dílčí plocha 2 (nepovinný) |  | l [W/(mK)] | Dílčí plocha 3 (nepovinný) |  | l [W/(mK)] | Tloušťka [mm] |  |  | Teilfl. 1 | Teilfl. 2 | Teilfl. 3 | Teilfl. 1 | Teilfl. 2 | Teilfl. 3 | Teilfl. 1 | Teilfl. 2 | Teilfl. 3 | RSchicht
1. | [14 empty] | 0 | 0 | 0 | 0 | 0 | 0 | 100% | 0% | 0% | 0
2. | [14 empty] | 0 | 0 | 0 | 0 | 0 | 0 | 100% | 0% | 0% | 0
3. | [14 empty] | 0 | 0 | 0 | 0 | 0 | 0 | 100% | 0% | 0% | 0
4. | [14 empty] | 0 | 0 | 0 | 0 | 0 | 0 | 100% | 0% | 0% | 0
5. | [14 empty] | 0 | 0 | 0 | 0 | 0 | 0 | 100% | 0% | 0% | 0
6. | [14 empty] | 0 | 0 | 0 | 0 | 0 | 0 | 100% | 0% | 0% | 0
7. | [14 empty] | 0 | 0 | 0 | 0 | 0 | 0 | 100% | 0% | 0% | 0
8. | [14 empty] | 0 | 0 | 0 | 0 | 0 | 0 | 100% | 0% | 0% | 0
[8 empty] | Podíl dílčí plochy 2 |  |  | Podíl dílčí plochy 3 | Celkem |  | 1/RTeilfläche | 0 | 0 | 0
[13 empty] | cm | Flächenanteil | 100% | 0% | 0%
[9 empty] | Součinitel U: |  | W/(m²K) |  |  | RT | 0 | R'T | 0 | [5 empty] | R''T | 0
[14 empty] | e | 0%
| 9 | [13 empty] | Nebenrechnung:
| Konstrukce č. | Popis konstrukce
[7 empty] | Odpor při přestupu tepla na straně konstrukce [m²K/W] vnitřní Rsi : | [7 empty] | Obere Abschätzung für R |  |  | Untere Abschätzung für R
[7 empty] | vnější Rse : | [7 empty] | d/l |  |  | l |  |  | Anteil Teilflächen
Celková šířka
| Dílčí plocha 1 |  |  | l [W/(mK)] |  | Dílčí plocha 2 (nepovinný) |  | l [W/(mK)] | Dílčí plocha 3 (nepovinný) |  | l [W/(mK)] | Tloušťka [mm] |  |  | Teilfl. 1 | Teilfl. 2 | Teilfl. 3 | Teilfl. 1 | Teilfl. 2 | Teilfl. 3 | Teilfl. 1 | Teilfl. 2 | Teilfl. 3 | RSchicht
1. | [14 empty] | 0 | 0 | 0 | 0 | 0 | 0 | 100% | 0% | 0% | 0
2. | [14 empty] | 0 | 0 | 0 | 0 | 0 | 0 | 100% | 0% | 0% | 0
3. | [14 empty] | 0 | 0 | 0 | 0 | 0 | 0 | 100% | 0% | 0% | 0
4. | [14 empty] | 0 | 0 | 0 | 0 | 0 | 0 | 100% | 0% | 0% | 0
5. | [14 empty] | 0 | 0 | 0 | 0 | 0 | 0 | 100% | 0% | 0% | 0
6. | [14 empty] | 0 | 0 | 0 | 0 | 0 | 0 | 100% | 0% | 0% | 0
7. | [14 empty] | 0 | 0 | 0 | 0 | 0 | 0 | 100% | 0% | 0% | 0
8. | [14 empty] | 0 | 0 | 0 | 0 | 0 | 0 | 100% | 0% | 0% | 0
[8 empty] | Podíl dílčí plochy 2 |  |  | Podíl dílčí plochy 3 | Celkem |  | 1/RTeilfläche | 0 | 0 | 0
[13 empty] | cm | Flächenanteil | 100% | 0% | 0%
[9 empty] | Součinitel U: |  | W/(m²K) |  |  | RT | 0 | R'T | 0 | [5 empty] | R''T | 0
[14 empty] | e | 0%
| 10 | [13 empty] | Nebenrechnung:
| Konstrukce č. | Popis konstrukce
[7 empty] | Odpor při přestupu tepla na straně konstrukce [m²K/W] vnitřní Rsi : | [7 empty] | Obere Abschätzung für R |  |  | Untere Abschätzung für R
[7 empty] | vnější Rse : | [7 empty] | d/l |  |  | l |  |  | Anteil Teilflächen
Celková šířka
| Dílčí plocha 1 |  |  | l [W/(mK)] |  | Dílčí plocha 2 (nepovinný) |  | l [W/(mK)] | Dílčí plocha 3 (nepovinný) |  | l [W/(mK)] | Tloušťka [mm] |  |  | Teilfl. 1 | Teilfl. 2 | Teilfl. 3 | Teilfl. 1 | Teilfl. 2 | Teilfl. 3 | Teilfl. 1 | Teilfl. 2 | Teilfl. 3 | RSchicht
1. | [14 empty] | 0 | 0 | 0 | 0 | 0 | 0 | 100% | 0% | 0% | 0
2. | [14 empty] | 0 | 0 | 0 | 0 | 0 | 0 | 100% | 0% | 0% | 0
3. | [14 empty] | 0 | 0 | 0 | 0 | 0 | 0 | 100% | 0% | 0% | 0
4. | [14 empty] | 0 | 0 | 0 | 0 | 0 | 0 | 100% | 0% | 0% | 0
5. | [14 empty] | 0 | 0 | 0 | 0 | 0 | 0 | 100% | 0% | 0% | 0
6. | [14 empty] | 0 | 0 | 0 | 0 | 0 | 0 | 100% | 0% | 0% | 0
7. | [14 empty] | 0 | 0 | 0 | 0 | 0 | 0 | 100% | 0% | 0% | 0
8. | [14 empty] | 0 | 0 | 0 | 0 | 0 | 0 | 100% | 0% | 0% | 0
[8 empty] | Podíl dílčí plochy 2 |  |  | Podíl dílčí plochy 3 | Celkem |  | 1/RTeilfläche | 0 | 0 | 0
[13 empty] | cm | Flächenanteil | 100% | 0% | 0%
[9 empty] | Součinitel U: |  | W/(m²K) |  |  | RT | 0 | R'T | 0 | [5 empty] | R''T | 0
[14 empty] | e | 0%
| 11 | [13 empty] | Nebenrechnung:
| Konstrukce č. | Popis konstrukce
[7 empty] | Odpor při přestupu tepla na straně konstrukce [m²K/W] vnitřní Rsi : | [7 empty] | Obere Abschätzung für R |  |  | Untere Abschätzung für R
[7 empty] | vnější Rse : | [7 empty] | d/l |  |  | l |  |  | Anteil Teilflächen
Celková šířka
| Dílčí plocha 1 |  |  | l [W/(mK)] |  | Dílčí plocha 2 (nepovinný) |  | l [W/(mK)] | Dílčí plocha 3 (nepovinný) |  | l [W/(mK)] | Tloušťka [mm] |  |  | Teilfl. 1 | Teilfl. 2 | Teilfl. 3 | Teilfl. 1 | Teilfl. 2 | Teilfl. 3 | Teilfl. 1 | Teilfl. 2 | Teilfl. 3 | RSchicht
1. | [14 empty] | 0 | 0 | 0 | 0 | 0 | 0 | 100% | 0% | 0% | 0
2. | [14 empty] | 0 | 0 | 0 | 0 | 0 | 0 | 100% | 0% | 0% | 0
3. | [14 empty] | 0 | 0 | 0 | 0 | 0 | 0 | 100% | 0% | 0% | 0
4. | [14 empty] | 0 | 0 | 0 | 0 | 0 | 0 | 100% | 0% | 0% | 0
5. | [14 empty] | 0 | 0 | 0 | 0 | 0 | 0 | 100% | 0% | 0% | 0
6. | [14 empty] | 0 | 0 | 0 | 0 | 0 | 0 | 100% | 0% | 0% | 0
7. | [14 empty] | 0 | 0 | 0 | 0 | 0 | 0 | 100% | 0% | 0% | 0
8. | [14 empty] | 0 | 0 | 0 | 0 | 0 | 0 | 100% | 0% | 0% | 0
[8 empty] | Podíl dílčí plochy 2 |  |  | Podíl dílčí plochy 3 | Celkem |  | 1/RTeilfläche | 0 | 0 | 0
[13 empty] | cm | Flächenanteil | 100% | 0% | 0%
[9 empty] | Součinitel U: |  | W/(m²K) |  |  | RT | 0 | R'T | 0 | [5 empty] | R''T | 0
[14 empty] | e | 0%
| 12 | [13 empty] | Nebenrechnung:
| Konstrukce č. | Popis konstrukce
[7 empty] | Odpor při přestupu tepla na straně konstrukce [m²K/W] vnitřní Rsi : | [7 empty] | Obere Abschätzung für R |  |  | Untere Abschätzung für R
[7 empty] | vnější Rse : | [7 empty] | d/l |  |  | l |  |  | Anteil Teilflächen
Celková šířka
| Dílčí plocha 1 |  |  | l [W/(mK)] |  | Dílčí plocha 2 (nepovinný) |  | l [W/(mK)] | Dílčí plocha 3 (nepovinný) |  | l [W/(mK)] | Tloušťka [mm] |  |  | Teilfl. 1 | Teilfl. 2 | Teilfl. 3 | Teilfl. 1 | Teilfl. 2 | Teilfl. 3 | Teilfl. 1 | Teilfl. 2 | Teilfl. 3 | RSchicht
1. | [14 empty] | 0 | 0 | 0 | 0 | 0 | 0 | 100% | 0% | 0% | 0
2. | [14 empty] | 0 | 0 | 0 | 0 | 0 | 0 | 100% | 0% | 0% | 0
3. | [14 empty] | 0 | 0 | 0 | 0 | 0 | 0 | 100% | 0% | 0% | 0
4. | [14 empty] | 0 | 0 | 0 | 0 | 0 | 0 | 100% | 0% | 0% | 0
5. | [14 empty] | 0 | 0 | 0 | 0 | 0 | 0 | 100% | 0% | 0% | 0
6. | [14 empty] | 0 | 0 | 0 | 0 | 0 | 0 | 100% | 0% | 0% | 0
7. | [14 empty] | 0 | 0 | 0 | 0 | 0 | 0 | 100% | 0% | 0% | 0
8. | [14 empty] | 0 | 0 | 0 | 0 | 0 | 0 | 100% | 0% | 0% | 0
[8 empty] | Podíl dílčí plochy 2 |  |  | Podíl dílčí plochy 3 | Celkem |  | 1/RTeilfläche | 0 | 0 | 0
[13 empty] | cm | Flächenanteil | 100% | 0% | 0%
[9 empty] | Součinitel U: |  | W/(m²K) |  |  | RT | 0 | R'T | 0 | [5 empty] | R''T | 0
[14 empty] | e | 0%
| 13 | [13 empty] | Nebenrechnung:
| Konstrukce č. | Popis konstrukce
[7 empty] | Odpor při přestupu tepla na straně konstrukce [m²K/W] vnitřní Rsi : | [7 empty] | Obere Abschätzung für R |  |  | Untere Abschätzung für R
[7 empty] | vnější Rse : | [7 empty] | d/l |  |  | l |  |  | Anteil Teilflächen
Celková šířka
| Dílčí plocha 1 |  |  | l [W/(mK)] |  | Dílčí plocha 2 (nepovinný) |  | l [W/(mK)] | Dílčí plocha 3 (nepovinný) |  | l [W/(mK)] | Tloušťka [mm] |  |  | Teilfl. 1 | Teilfl. 2 | Teilfl. 3 | Teilfl. 1 | Teilfl. 2 | Teilfl. 3 | Teilfl. 1 | Teilfl. 2 | Teilfl. 3 | RSchicht
1. | [14 empty] | 0 | 0 | 0 | 0 | 0 | 0 | 100% | 0% | 0% | 0
2. | [14 empty] | 0 | 0 | 0 | 0 | 0 | 0 | 100% | 0% | 0% | 0
3. | [14 empty] | 0 | 0 | 0 | 0 | 0 | 0 | 100% | 0% | 0% | 0
4. | [14 empty] | 0 | 0 | 0 | 0 | 0 | 0 | 100% | 0% | 0% | 0
5. | [14 empty] | 0 | 0 | 0 | 0 | 0 | 0 | 100% | 0% | 0% | 0
6. | [14 empty] | 0 | 0 | 0 | 0 | 0 | 0 | 100% | 0% | 0% | 0
7. | [14 empty] | 0 | 0 | 0 | 0 | 0 | 0 | 100% | 0% | 0% | 0
8. | [14 empty] | 0 | 0 | 0 | 0 | 0 | 0 | 100% | 0% | 0% | 0
[8 empty] | Podíl dílčí plochy 2 |  |  | Podíl dílčí plochy 3 | Celkem |  | 1/RTeilfläche | 0 | 0 | 0
[13 empty] | cm | Flächenanteil | 100% | 0% | 0%
[9 empty] | Součinitel U: |  | W/(m²K) |  |  | RT | 0 | R'T | 0 | [5 empty] | R''T | 0
[14 empty] | e | 0%
| 14 | [13 empty] | Nebenrechnung:
| Konstrukce č. | Popis konstrukce
[7 empty] | Odpor při přestupu tepla na straně konstrukce [m²K/W] vnitřní Rsi : | [7 empty] | Obere Abschätzung für R |  |  | Untere Abschätzung für R
[7 empty] | vnější Rse : | [7 empty] | d/l |  |  | l |  |  | Anteil Teilflächen
Celková šířka
| Dílčí plocha 1 |  |  | l [W/(mK)] |  | Dílčí plocha 2 (nepovinný) |  | l [W/(mK)] | Dílčí plocha 3 (nepovinný) |  | l [W/(mK)] | Tloušťka [mm] |  |  | Teilfl. 1 | Teilfl. 2 | Teilfl. 3 | Teilfl. 1 | Teilfl. 2 | Teilfl. 3 | Teilfl. 1 | Teilfl. 2 | Teilfl. 3 | RSchicht
1. | [14 empty] | 0 | 0 | 0 | 0 | 0 | 0 | 100% | 0% | 0% | 0
2. | [14 empty] | 0 | 0 | 0 | 0 | 0 | 0 | 100% | 0% | 0% | 0
3. | [14 empty] | 0 | 0 | 0 | 0 | 0 | 0 | 100% | 0% | 0% | 0
4. | [14 empty] | 0 | 0 | 0 | 0 | 0 | 0 | 100% | 0% | 0% | 0
5. | [14 empty] | 0 | 0 | 0 | 0 | 0 | 0 | 100% | 0% | 0% | 0
6. | [14 empty] | 0 | 0 | 0 | 0 | 0 | 0 | 100% | 0% | 0% | 0
7. | [14 empty] | 0 | 0 | 0 | 0 | 0 | 0 | 100% | 0% | 0% | 0
8. | [14 empty] | 0 | 0 | 0 | 0 | 0 | 0 | 100% | 0% | 0% | 0
[8 empty] | Podíl dílčí plochy 2 |  |  | Podíl dílčí plochy 3 | Celkem |  | 1/RTeilfläche | 0 | 0 | 0
[13 empty] | cm | Flächenanteil | 100% | 0% | 0%
[9 empty] | Součinitel U: |  | W/(m²K) |  |  | RT | 0 | R'T | 0 | [5 empty] | R''T | 0
[14 empty] | e | 0%
| 15 | [13 empty] | Nebenrechnung:
| Konstrukce č. | Popis konstrukce
[7 empty] | Odpor při přestupu tepla na straně konstrukce [m²K/W] vnitřní Rsi : | [7 empty] | Obere Abschätzung für R |  |  | Untere Abschätzung für R
[7 empty] | vnější Rse : | [7 empty] | d/l |  |  | l |  |  | Anteil Teilflächen
Celková šířka
| Dílčí plocha 1 |  |  | l [W/(mK)] |  | Dílčí plocha 2 (nepovinný) |  | l [W/(mK)] | Dílčí plocha 3 (nepovinný) |  | l [W/(mK)] | Tloušťka [mm] |  |  | Teilfl. 1 | Teilfl. 2 | Teilfl. 3 | Teilfl. 1 | Teilfl. 2 | Teilfl. 3 | Teilfl. 1 | Teilfl. 2 | Teilfl. 3 | RSchicht
1. | [14 empty] | 0 | 0 | 0 | 0 | 0 | 0 | 100% | 0% | 0% | 0
2. | [14 empty] | 0 | 0 | 0 | 0 | 0 | 0 | 100% | 0% | 0% | 0
3. | [14 empty] | 0 | 0 | 0 | 0 | 0 | 0 | 100% | 0% | 0% | 0
4. | [14 empty] | 0 | 0 | 0 | 0 | 0 | 0 | 100% | 0% | 0% | 0
5. | [14 empty] | 0 | 0 | 0 | 0 | 0 | 0 | 100% | 0% | 0% | 0
6. | [14 empty] | 0 | 0 | 0 | 0 | 0 | 0 | 100% | 0% | 0% | 0
7. | [14 empty] | 0 | 0 | 0 | 0 | 0 | 0 | 100% | 0% | 0% | 0
8. | [14 empty] | 0 | 0 | 0 | 0 | 0 | 0 | 100% | 0% | 0% | 0
[8 empty] | Podíl dílčí plochy 2 |  |  | Podíl dílčí plochy 3 | Celkem |  | 1/RTeilfläche | 0 | 0 | 0
[13 empty] | cm | Flächenanteil | 100% | 0% | 0%
[9 empty] | Součinitel U: |  | W/(m²K) |  |  | RT | 0 | R'T | 0 | [5 empty] | R''T | 0
[14 empty] | e | 0%
| 16 | [13 empty] | Nebenrechnung:
| Konstrukce č. | Popis konstrukce
[7 empty] | Odpor při přestupu tepla na straně konstrukce [m²K/W] vnitřní Rsi : | [7 empty] | Obere Abschätzung für R |  |  | Untere Abschätzung für R
[7 empty] | vnější Rse : | [7 empty] | d/l |  |  | l |  |  | Anteil Teilflächen
Celková šířka
| Dílčí plocha 1 |  |  | l [W/(mK)] |  | Dílčí plocha 2 (nepovinný) |  | l [W/(mK)] | Dílčí plocha 3 (nepovinný) |  | l [W/(mK)] | Tloušťka [mm] |  |  | Teilfl. 1 | Teilfl. 2 | Teilfl. 3 | Teilfl. 1 | Teilfl. 2 | Teilfl. 3 | Teilfl. 1 | Teilfl. 2 | Teilfl. 3 | RSchicht
1. | [14 empty] | 0 | 0 | 0 | 0 | 0 | 0 | 100% | 0% | 0% | 0
2. | [14 empty] | 0 | 0 | 0 | 0 | 0 | 0 | 100% | 0% | 0% | 0
3. | [14 empty] | 0 | 0 | 0 | 0 | 0 | 0 | 100% | 0% | 0% | 0
4. | [14 empty] | 0 | 0 | 0 | 0 | 0 | 0 | 100% | 0% | 0% | 0
5. | [14 empty] | 0 | 0 | 0 | 0 | 0 | 0 | 100% | 0% | 0% | 0
6. | [14 empty] | 0 | 0 | 0 | 0 | 0 | 0 | 100% | 0% | 0% | 0
7. | [14 empty] | 0 | 0 | 0 | 0 | 0 | 0 | 100% | 0% | 0% | 0
8. | [14 empty] | 0 | 0 | 0 | 0 | 0 | 0 | 100% | 0% | 0% | 0
[8 empty] | Podíl dílčí plochy 2 |  |  | Podíl dílčí plochy 3 | Celkem |  | 1/RTeilfläche | 0 | 0 | 0
[13 empty] | cm | Flächenanteil | 100% | 0% | 0%
[9 empty] | Součinitel U: |  | W/(m²K) |  |  | RT | 0 | R'T | 0 | [5 empty] | R''T | 0
[14 empty] | e | 0%
| 17 | [13 empty] | Nebenrechnung:
| Konstrukce č. | Popis konstrukce
[7 empty] | Odpor při přestupu tepla na straně konstrukce [m²K/W] vnitřní Rsi : | [7 empty] | Obere Abschätzung für R |  |  | Untere Abschätzung für R
[7 empty] | vnější Rse : | [7 empty] | d/l |  |  | l |  |  | Anteil Teilflächen
Celková šířka
| Dílčí plocha 1 |  |  | l [W/(mK)] |  | Dílčí plocha 2 (nepovinný) |  | l [W/(mK)] | Dílčí plocha 3 (nepovinný) |  | l [W/(mK)] | Tloušťka [mm] |  |  | Teilfl. 1 | Teilfl. 2 | Teilfl. 3 | Teilfl. 1 | Teilfl. 2 | Teilfl. 3 | Teilfl. 1 | Teilfl. 2 | Teilfl. 3 | RSchicht
1. | [14 empty] | 0 | 0 | 0 | 0 | 0 | 0 | 100% | 0% | 0% | 0
2. | [14 empty] | 0 | 0 | 0 | 0 | 0 | 0 | 100% | 0% | 0% | 0
3. | [14 empty] | 0 | 0 | 0 | 0 | 0 | 0 | 100% | 0% | 0% | 0
4. | [14 empty] | 0 | 0 | 0 | 0 | 0 | 0 | 100% | 0% | 0% | 0
5. | [14 empty] | 0 | 0 | 0 | 0 | 0 | 0 | 100% | 0% | 0% | 0
6. | [14 empty] | 0 | 0 | 0 | 0 | 0 | 0 | 100% | 0% | 0% | 0
7. | [14 empty] | 0 | 0 | 0 | 0 | 0 | 0 | 100% | 0% | 0% | 0
8. | [14 empty] | 0 | 0 | 0 | 0 | 0 | 0 | 100% | 0% | 0% | 0
[8 empty] | Podíl dílčí plochy 2 |  |  | Podíl dílčí plochy 3 | Celkem |  | 1/RTeilfläche | 0 | 0 | 0
[13 empty] | cm | Flächenanteil | 100% | 0% | 0%
[9 empty] | Součinitel U: |  | W/(m²K) |  |  | RT | 0 | R'T | 0 | [5 empty] | R''T | 0
[14 empty] | e | 0%
| 18 | [13 empty] | Nebenrechnung:
| Konstrukce č. | Popis konstrukce
[7 empty] | Odpor při přestupu tepla na straně konstrukce [m²K/W] vnitřní Rsi : | [7 empty] | Obere Abschätzung für R |  |  | Untere Abschätzung für R
[7 empty] | vnější Rse : | [7 empty] | d/l |  |  | l |  |  | Anteil Teilflächen
Celková šířka
| Dílčí plocha 1 |  |  | l [W/(mK)] |  | Dílčí plocha 2 (nepovinný) |  | l [W/(mK)] | Dílčí plocha 3 (nepovinný) |  | l [W/(mK)] | Tloušťka [mm] |  |  | Teilfl. 1 | Teilfl. 2 | Teilfl. 3 | Teilfl. 1 | Teilfl. 2 | Teilfl. 3 | Teilfl. 1 | Teilfl. 2 | Teilfl. 3 | RSchicht
1. | [14 empty] | 0 | 0 | 0 | 0 | 0 | 0 | 100% | 0% | 0% | 0
2. | [14 empty] | 0 | 0 | 0 | 0 | 0 | 0 | 100% | 0% | 0% | 0
3. | [14 empty] | 0 | 0 | 0 | 0 | 0 | 0 | 100% | 0% | 0% | 0
4. | [14 empty] | 0 | 0 | 0 | 0 | 0 | 0 | 100% | 0% | 0% | 0
5. | [14 empty] | 0 | 0 | 0 | 0 | 0 | 0 | 100% | 0% | 0% | 0
6. | [14 empty] | 0 | 0 | 0 | 0 | 0 | 0 | 100% | 0% | 0% | 0
7. | [14 empty] | 0 | 0 | 0 | 0 | 0 | 0 | 100% | 0% | 0% | 0
8. | [14 empty] | 0 | 0 | 0 | 0 | 0 | 0 | 100% | 0% | 0% | 0
[8 empty] | Podíl dílčí plochy 2 |  |  | Podíl dílčí plochy 3 | Celkem |  | 1/RTeilfläche | 0 | 0 | 0
[13 empty] | cm | Flächenanteil | 100% | 0% | 0%
[9 empty] | Součinitel U: |  | W/(m²K) |  |  | RT | 0 | R'T | 0 | [5 empty] | R''T | 0
[14 empty] | e | 0%
| 19 | [13 empty] | Nebenrechnung:
| Konstrukce č. | Popis konstrukce
[7 empty] | Odpor při přestupu tepla na straně konstrukce [m²K/W] vnitřní Rsi : | [7 empty] | Obere Abschätzung für R |  |  | Untere Abschätzung für R
[7 empty] | vnější Rse : | [7 empty] | d/l |  |  | l |  |  | Anteil Teilflächen
Celková šířka
| Dílčí plocha 1 |  |  | l [W/(mK)] |  | Dílčí plocha 2 (nepovinný) |  | l [W/(mK)] | Dílčí plocha 3 (nepovinný) |  | l [W/(mK)] | Tloušťka [mm] |  |  | Teilfl. 1 | Teilfl. 2 | Teilfl. 3 | Teilfl. 1 | Teilfl. 2 | Teilfl. 3 | Teilfl. 1 | Teilfl. 2 | Teilfl. 3 | RSchicht
1. | [14 empty] | 0 | 0 | 0 | 0 | 0 | 0 | 100% | 0% | 0% | 0
2. | [14 empty] | 0 | 0 | 0 | 0 | 0 | 0 | 100% | 0% | 0% | 0
3. | [14 empty] | 0 | 0 | 0 | 0 | 0 | 0 | 100% | 0% | 0% | 0
4. | [14 empty] | 0 | 0 | 0 | 0 | 0 | 0 | 100% | 0% | 0% | 0
5. | [14 empty] | 0 | 0 | 0 | 0 | 0 | 0 | 100% | 0% | 0% | 0
6. | [14 empty] | 0 | 0 | 0 | 0 | 0 | 0 | 100% | 0% | 0% | 0
7. | [14 empty] | 0 | 0 | 0 | 0 | 0 | 0 | 100% | 0% | 0% | 0
8. | [14 empty] | 0 | 0 | 0 | 0 | 0 | 0 | 100% | 0% | 0% | 0
[8 empty] | Podíl dílčí plochy 2 |  |  | Podíl dílčí plochy 3 | Celkem |  | 1/RTeilfläche | 0 | 0 | 0
[13 empty] | cm | Flächenanteil | 100% | 0% | 0%
[9 empty] | Součinitel U: |  | W/(m²K) |  |  | RT | 0 | R'T | 0 | [5 empty] | R''T | 0
[14 empty] | e | 0%
| 20 | [13 empty] | Nebenrechnung:
| Konstrukce č. | Popis konstrukce
[7 empty] | Odpor při přestupu tepla na straně konstrukce [m²K/W] vnitřní Rsi : | [7 empty] | Obere Abschätzung für R |  |  | Untere Abschätzung für R
[7 empty] | vnější Rse : | [7 empty] | d/l |  |  | l |  |  | Anteil Teilflächen
Celková šířka
| Dílčí plocha 1 |  |  | l [W/(mK)] |  | Dílčí plocha 2 (nepovinný) |  | l [W/(mK)] | Dílčí plocha 3 (nepovinný) |  | l [W/(mK)] | Tloušťka [mm] |  |  | Teilfl. 1 | Teilfl. 2 | Teilfl. 3 | Teilfl. 1 | Teilfl. 2 | Teilfl. 3 | Teilfl. 1 | Teilfl. 2 | Teilfl. 3 | RSchicht
1. | [14 empty] | 0 | 0 | 0 | 0 | 0 | 0 | 100% | 0% | 0% | 0
2. | [14 empty] | 0 | 0 | 0 | 0 | 0 | 0 | 100% | 0% | 0% | 0
3. | [14 empty] | 0 | 0 | 0 | 0 | 0 | 0 | 100% | 0% | 0% | 0
4. | [14 empty] | 0 | 0 | 0 | 0 | 0 | 0 | 100% | 0% | 0% | 0
5. | [14 empty] | 0 | 0 | 0 | 0 | 0 | 0 | 100% | 0% | 0% | 0
6. | [14 empty] | 0 | 0 | 0 | 0 | 0 | 0 | 100% | 0% | 0% | 0
7. | [14 empty] | 0 | 0 | 0 | 0 | 0 | 0 | 100% | 0% | 0% | 0
8. | [14 empty] | 0 | 0 | 0 | 0 | 0 | 0 | 100% | 0% | 0% | 0
[8 empty] | Podíl dílčí plochy 2 |  |  | Podíl dílčí plochy 3 | Celkem |  | 1/RTeilfläche | 0 | 0 | 0
[13 empty] | cm | Flächenanteil | 100% | 0% | 0%
[9 empty] | Součinitel U: |  | W/(m²K) |  |  | RT | 0 | R'T | 0 | [5 empty] | R''T | 0
[14 empty] | e | 0%
Note on D11: délka modelovaného výseku. po hranu okenního rámu
Note on D31: pro výpočet povrchové teploty je nutné uvažova přestup tepla hodnotou Rsi = 0,25m2K/W
Note on D32: pro výpočet povrchové teploty je nutné uvažova přestup tepla hodnotou Rsi = 0,25m2K/W
Note on D36: = (Tsi-Te)/(Tai-Te)
Note on D37: = 1- fRsi
Note on E7: Zadejte pokud máte vlastní hodnotu propustnosti, jinak nechte prázdné
Note on E11: hodnoty spočítané ze skladby konstrukce
Note on E20: Zadejte pokud máte vlastní hodnotu propustnosti, jinak nechte prázdné
Note on F11: Zadejte pokud máte vlastní U-hodnotu např. z PHPP, jinak nechte prázdné

## 320-60 pas kotva
Návrh pasivního domu
Lineární činitel prostupu tepla - osazení okna
2D výpočet propustnosti detailu (therm)
|  | U-factor | 0.2972 | W/(m2K)
|  | lenght | 1320 | mm
|  | L2D | 0.3923 | W/(mK)
| vlastní hodnota | L2D |  | W/(mK)
Tepelná propustnost stěny
|  | b1 | U1 | vlastní U1
|  | [mm] | W/(m2K) | W/(m2K)
Konstrukce č.1 |  | 1000 | 0.098878
2D propustnost okna (therm)
|  | U-factor | 0.9024 | W/(m2K)
|  | lenght | 320 | mm
|  | Lwin,2D | 0.28877 | W/(mK)
| vlastní hodnota | Lwin,2D |  | W/(mK)
Y = | L2D – U1*b1 - Uwin,2D
Y = | 0.0046582 |  | W/(m.K)
Povrchové teploty
Teplotní faktor vnitřního povrchu
|  | min. povrch. tepl. na kci | Tsi, min = | 16.3 | °C
|  | min. povrch. t. na rámu | Tsi, min = | 12.4 | °C
|  | teplota vnitřního vzduchu | Tai = | 20 | °C
|  | návhová vnější teplota | Te = | -15 | °C
|  | teplotní faktor | fRsi = | 0.89429
|  | poměrný teplotní rozdíl | xRsi = | 0.10571
| 1 | Plošná konstrukce č.1 | [12 empty] | Nebenrechnung:
| Konstrukce č. | Popis konstrukce
[7 empty] | Odpor při přestupu tepla na straně konstrukce [m²K/W] vnitřní Rsi : | 0.13 | [6 empty] | Obere Abschätzung für R |  |  | Untere Abschätzung für R | [7 empty] | Nebenrechnung:
[7 empty] | vnější Rse : | 0.04 | [6 empty] | d/l |  |  | l |  |  | Anteil Teilflächen
[12 empty] | Celková šířka | [13 empty] | Obere Abschätzung für R |  |  | Untere Abschätzung für R
| Dílčí plocha 1 |  |  | l [W/(mK)] |  | Dílčí plocha 2 (nepovinný) |  | l [W/(mK)] | Dílčí plocha 3 (nepovinný) |  | l [W/(mK)] | Tloušťka [mm] |  |  | Teilfl. 1 | Teilfl. 2 | Teilfl. 3 | Teilfl. 1 | Teilfl. 2 | Teilfl. 3 | Teilfl. 1 | Teilfl. 2 | Teilfl. 3 | RSchicht |  | d/l |  |  | l |  |  | Anteil Teilflächen
1. | omítka |  |  | 0.8 | [7 empty] | 10 |  |  | 0.0125 | 0.0125 | 0.0125 | 0.8 | 0.8 | 0.8 | 100% | 0% | 0% | 0.0125
2. | VPC |  |  | 0.79 | [7 empty] | 175 |  |  | 0.22152 | 0.22152 | 0.22152 | 0.79 | 0.79 | 0.79 | 100% | 0% | 0% | 0.22152 |  | Teilfl. 1 | Teilfl. 2 | Teilfl. 3 | Teilfl. 1 | Teilfl. 2 | Teilfl. 3 | Teilfl. 1 | Teilfl. 2 | Teilfl. 3 | RSchicht
3. | EPS |  |  | 0.033 | [7 empty] | 320 |  |  | 9.697 | 9.697 | 9.697 | 0.033 | 0.033 | 0.033 | 100% | 0% | 0% | 9.697 |  | #REF! | #REF! | #REF! | #REF! | #REF! | #REF! | #REF! | #REF! | #REF! | #REF!
4. | omítka |  |  | 0.8 | [7 empty] | 10 |  |  | 0.0125 | 0.0125 | 0.0125 | 0.8 | 0.8 | 0.8 | 100% | 0% | 0% | 0.0125 |  | #REF! | #REF! | #REF! | #REF! | #REF! | #REF! | #REF! | #REF! | #REF! | #REF!
5. | [14 empty] | 0 | 0 | 0 | 0 | 0 | 0 | 100% | 0% | 0% | 0 |  | #REF! | #REF! | #REF! | #REF! | #REF! | #REF! | #REF! | #REF! | #REF! | #REF!
6. | [14 empty] | 0 | 0 | 0 | 0 | 0 | 0 | 100% | 0% | 0% | 0 |  | #REF! | #REF! | #REF! | #REF! | #REF! | #REF! | #REF! | #REF! | #REF! | #REF!
7. | [14 empty] | 0 | 0 | 0 | 0 | 0 | 0 | 100% | 0% | 0% | 0 |  | #REF! | #REF! | #REF! | #REF! | #REF! | #REF! | #REF! | #REF! | #REF! | #REF!
8. | [14 empty] | 0 | 0 | 0 | 0 | 0 | 0 | 100% | 0% | 0% | 0 | 1/RTeilfläche | 0 | 0 | 0
[8 empty] | Podíl dílčí plochy 2 |  |  | Podíl dílčí plochy 3 | Celkem |  | 1/RTeilfläche | 0.098878 | 0.098878 | 0.098878 | [7 empty] | Flächenanteil | #REF! | #REF! | #REF!
[12 empty] | 51.5 | cm | Flächenanteil | 100% | 0% | 0%
[25 empty] | RT | 0 | R'T | 0 | [5 empty] | R''T | #REF!
[9 empty] | Součinitel U: | 0.098878 | W/(m²K) |  |  | RT | 10.1135 | R'T | 10.1135 | [5 empty] | R''T | 10.1135 | e | 0%
[14 empty] | e | 0%
[26 empty] | #REF! | #REF! | #REF! | #REF! | #REF! | #REF! | #REF! | #REF! | #REF! | #REF!
| 2 | Plošná konstrukce č.2 | [12 empty] | Nebenrechnung:
| Konstrukce č. | Popis konstrukce
[7 empty] | Odpor při přestupu tepla na straně konstrukce [m²K/W] vnitřní Rsi : | 0.1 | [6 empty] | Obere Abschätzung für R |  |  | Untere Abschätzung für R | [6 empty] | 1/RTeilfläche | 0 | 0 | 0
[7 empty] | vnější Rse : | 0.04 | [6 empty] | d/l |  |  | l |  |  | Anteil Teilflächen |  |  |  | Flächenanteil | #REF! | #REF! | #REF!
Celková šířka
| Dílčí plocha 2 |  |  | l [W/(mK)] |  | Dílčí plocha 2 (nepovinný) |  | l [W/(mK)] | Dílčí plocha 3 (nepovinný) |  | l [W/(mK)] | Tloušťka [mm] |  |  | Teilfl. 1 | Teilfl. 2 | Teilfl. 3 | Teilfl. 1 | Teilfl. 2 | Teilfl. 3 | Teilfl. 1 | Teilfl. 2 | Teilfl. 3 | RSchicht | RT | 0 | R'T | 0 | [5 empty] | R''T | #REF!
1. | omítka |  |  | 0.8 | [7 empty] | 10 |  |  | 0.0125 | 0.0125 | 0.0125 | 0.8 | 0.8 | 0.8 | 95% | 5% | 0% | 0.0125
2. | železobeton |  |  | 1.58 | [7 empty] | 200 |  |  | 0.12658 | 0.12658 | 0.12658 | 1.58 | 1.58 | 1.58 | 95% | 5% | 0% | 0.12658
3. | minerální vlna |  |  | 0.038 | [7 empty] | 500 |  |  | 13.1579 | 13.1579 | 13.1579 | 0.038 | 0.038 | 0.038 | 95% | 5% | 0% | 13.1579
4. | [14 empty] | 0 | 0 | 0 | 0 | 0 | 0 | 95% | 5% | 0% | 0
5. | [14 empty] | 0 | 0 | 0 | 0 | 0 | 0 | 95% | 5% | 0% | 0
6. | [14 empty] | 0 | 0 | 0 | 0 | 0 | 0 | 95% | 5% | 0% | 0
7. | [14 empty] | 0 | 0 | 0 | 0 | 0 | 0 | 95% | 5% | 0% | 0
8. | [14 empty] | 0 | 0 | 0 | 0 | 0 | 0 | 95% | 5% | 0% | 0
[8 empty] | Podíl dílčí plochy 2 |  |  | Podíl dílčí plochy 3 | Celkem |  | 1/RTeilfläche | 0.074422 | 0.074422 | 0.074422
[8 empty] | 5% |  |  |  | 71 | cm | Flächenanteil | 95% | 5% | 0%
[9 empty] | Součinitel U: | 0.074422 | W/(m²K) |  |  | RT | 13.437 | R'T | 13.437 | [5 empty] | R''T | 13.437
[14 empty] | e | 0%
| 3 | Pomocný výpočet U-hodnoty bez vlivu systematických tep. mostů | [12 empty] | Nebenrechnung:
| Konstrukce č. | Popis konstrukce
[7 empty] | Odpor při přestupu tepla na straně konstrukce [m²K/W] vnitřní Rsi : | 0.1 | [6 empty] | Obere Abschätzung für R |  |  | Untere Abschätzung für R | [7 empty] | Nebenrechnung:
[7 empty] | vnější Rse : | 0.04 | [6 empty] | d/l |  |  | l |  |  | Anteil Teilflächen
[12 empty] | Celková šířka | [13 empty] | Obere Abschätzung für R |  |  | Untere Abschätzung für R
| Dílčí plocha 1 |  |  | l [W/(mK)] |  | Dílčí plocha 2 (nepovinný) |  | l [W/(mK)] | Dílčí plocha 3 (nepovinný) |  | l [W/(mK)] | Tloušťka [mm] |  |  | Teilfl. 1 | Teilfl. 2 | Teilfl. 3 | Teilfl. 1 | Teilfl. 2 | Teilfl. 3 | Teilfl. 1 | Teilfl. 2 | Teilfl. 3 | RSchicht |  | d/l |  |  | l |  |  | Anteil Teilflächen
1. | omítka |  |  | 0.8 | [7 empty] | 10 |  |  | 0.0125 | 0.0125 | 0.0125 | 0.8 | 0.8 | 0.8 | 100% | 0% | 0% | 0.0125
2. | železobeton |  |  | 1.58 | [7 empty] | 200 |  |  | 0.12658 | 0.12658 | 0.12658 | 1.58 | 1.58 | 1.58 | 100% | 0% | 0% | 0.12658 |  | Teilfl. 1 | Teilfl. 2 | Teilfl. 3 | Teilfl. 1 | Teilfl. 2 | Teilfl. 3 | Teilfl. 1 | Teilfl. 2 | Teilfl. 3 | RSchicht
3. | minerální vlna |  |  | 0.038 | [7 empty] | 500 |  |  | 13.1579 | 13.1579 | 13.1579 | 0.038 | 0.038 | 0.038 | 100% | 0% | 0% | 13.1579 |  | #REF! | #REF! | #REF! | #REF! | #REF! | #REF! | #REF! | #REF! | #REF! | #REF!
4. | 0 |  |  | 0 | [7 empty] | 0 |  |  | 0 | 0 | 0 | 0 | 0 | 0 | 100% | 0% | 0% | 0 |  | #REF! | #REF! | #REF! | #REF! | #REF! | #REF! | #REF! | #REF! | #REF! | #REF!
5. | 0 |  |  | 0 | [7 empty] | 0 |  |  | 0 | 0 | 0 | 0 | 0 | 0 | 100% | 0% | 0% | 0 |  | #REF! | #REF! | #REF! | #REF! | #REF! | #REF! | #REF! | #REF! | #REF! | #REF!
6. | 0 |  |  | 0 | [7 empty] | 0 |  |  | 0 | 0 | 0 | 0 | 0 | 0 | 100% | 0% | 0% | 0 |  | #REF! | #REF! | #REF! | #REF! | #REF! | #REF! | #REF! | #REF! | #REF! | #REF!
7. | [14 empty] | 0 | 0 | 0 | 0 | 0 | 0 | 100% | 0% | 0% | 0 |  | #REF! | #REF! | #REF! | #REF! | #REF! | #REF! | #REF! | #REF! | #REF! | #REF!
8. | [14 empty] | 0 | 0 | 0 | 0 | 0 | 0 | 100% | 0% | 0% | 0 | 1/RTeilfläche | 0 | 0 | 0
[8 empty] | Podíl dílčí plochy 2 |  |  | Podíl dílčí plochy 3 | Celkem |  | 1/RTeilfläche | 0.074422 | 0.074422 | 0.074422 | [7 empty] | Flächenanteil | #REF! | #REF! | #REF!
[12 empty] | 71 | cm | Flächenanteil | 100% | 0% | 0%
[25 empty] | RT | 0 | R'T | 0 | [5 empty] | R''T | #REF!
[9 empty] | Součinitel U: | 0.074422 | W/(m²K) |  |  | RT | 13.437 | R'T | 13.437 | [5 empty] | R''T | 13.437 | e | 0%
[14 empty] | e | 0%
[26 empty] | #REF! | #REF! | #REF! | #REF! | #REF! | #REF! | #REF! | #REF! | #REF! | #REF!
| 4 | [13 empty] | Nebenrechnung:
| Konstrukce č. | Popis konstrukce
[7 empty] | Odpor při přestupu tepla na straně konstrukce [m²K/W] vnitřní Rsi : | [7 empty] | Obere Abschätzung für R |  |  | Untere Abschätzung für R | [6 empty] | 1/RTeilfläche | 0 | 0 | 0
[7 empty] | vnější Rse : | [7 empty] | d/l |  |  | l |  |  | Anteil Teilflächen |  |  |  | Flächenanteil | #REF! | #REF! | #REF!
Celková šířka
| Dílčí plocha 1 |  |  | l [W/(mK)] |  | Dílčí plocha 2 (nepovinný) |  | l [W/(mK)] | Dílčí plocha 3 (nepovinný) |  | l [W/(mK)] | Tloušťka [mm] |  |  | Teilfl. 1 | Teilfl. 2 | Teilfl. 3 | Teilfl. 1 | Teilfl. 2 | Teilfl. 3 | Teilfl. 1 | Teilfl. 2 | Teilfl. 3 | RSchicht | RT | 0 | R'T | 0 | [5 empty] | R''T | #REF!
1. | [14 empty] | 0 | 0 | 0 | 0 | 0 | 0 | 100% | 0% | 0% | 0
2. | [14 empty] | 0 | 0 | 0 | 0 | 0 | 0 | 100% | 0% | 0% | 0
3. | [14 empty] | 0 | 0 | 0 | 0 | 0 | 0 | 100% | 0% | 0% | 0
4. | [14 empty] | 0 | 0 | 0 | 0 | 0 | 0 | 100% | 0% | 0% | 0
5. | [14 empty] | 0 | 0 | 0 | 0 | 0 | 0 | 100% | 0% | 0% | 0
6. | [14 empty] | 0 | 0 | 0 | 0 | 0 | 0 | 100% | 0% | 0% | 0
7. | [14 empty] | 0 | 0 | 0 | 0 | 0 | 0 | 100% | 0% | 0% | 0
8. | [14 empty] | 0 | 0 | 0 | 0 | 0 | 0 | 100% | 0% | 0% | 0
[8 empty] | Podíl dílčí plochy 2 |  |  | Podíl dílčí plochy 3 | Celkem |  | 1/RTeilfläche | 0 | 0 | 0
[13 empty] | cm | Flächenanteil | 100% | 0% | 0%
[9 empty] | Součinitel U: |  | W/(m²K) |  |  | RT | 0 | R'T | 0 | [5 empty] | R''T | 0
[14 empty] | e | 0%
| 5 | [13 empty] | Nebenrechnung:
| Konstrukce č. | Popis konstrukce
[7 empty] | Odpor při přestupu tepla na straně konstrukce [m²K/W] vnitřní Rsi : | [7 empty] | Obere Abschätzung für R |  |  | Untere Abschätzung für R
[7 empty] | vnější Rse : | [7 empty] | d/l |  |  | l |  |  | Anteil Teilflächen
Celková šířka
| Dílčí plocha 1 |  |  | l [W/(mK)] |  | Dílčí plocha 2 (nepovinný) |  | l [W/(mK)] | Dílčí plocha 3 (nepovinný) |  | l [W/(mK)] | Tloušťka [mm] |  |  | Teilfl. 1 | Teilfl. 2 | Teilfl. 3 | Teilfl. 1 | Teilfl. 2 | Teilfl. 3 | Teilfl. 1 | Teilfl. 2 | Teilfl. 3 | RSchicht
1. | [14 empty] | 0 | 0 | 0 | 0 | 0 | 0 | 100% | 0% | 0% | 0
2. | [14 empty] | 0 | 0 | 0 | 0 | 0 | 0 | 100% | 0% | 0% | 0
3. | [14 empty] | 0 | 0 | 0 | 0 | 0 | 0 | 100% | 0% | 0% | 0
4. | [14 empty] | 0 | 0 | 0 | 0 | 0 | 0 | 100% | 0% | 0% | 0
5. | [14 empty] | 0 | 0 | 0 | 0 | 0 | 0 | 100% | 0% | 0% | 0
6. | [14 empty] | 0 | 0 | 0 | 0 | 0 | 0 | 100% | 0% | 0% | 0
7. | [14 empty] | 0 | 0 | 0 | 0 | 0 | 0 | 100% | 0% | 0% | 0
8. | [14 empty] | 0 | 0 | 0 | 0 | 0 | 0 | 100% | 0% | 0% | 0
[8 empty] | Podíl dílčí plochy 2 |  |  | Podíl dílčí plochy 3 | Celkem |  | 1/RTeilfläche | 0 | 0 | 0
[13 empty] | cm | Flächenanteil | 100% | 0% | 0%
[9 empty] | Součinitel U: |  | W/(m²K) |  |  | RT | 0 | R'T | 0 | [5 empty] | R''T | 0
[14 empty] | e | 0%
| 6 | [13 empty] | Nebenrechnung:
| Konstrukce č. | Popis konstrukce
[7 empty] | Odpor při přestupu tepla na straně konstrukce [m²K/W] vnitřní Rsi : | [7 empty] | Obere Abschätzung für R |  |  | Untere Abschätzung für R
[7 empty] | vnější Rse : | [7 empty] | d/l |  |  | l |  |  | Anteil Teilflächen
Celková šířka
| Dílčí plocha 1 |  |  | l [W/(mK)] |  | Dílčí plocha 2 (nepovinný) |  | l [W/(mK)] | Dílčí plocha 3 (nepovinný) |  | l [W/(mK)] | Tloušťka [mm] |  |  | Teilfl. 1 | Teilfl. 2 | Teilfl. 3 | Teilfl. 1 | Teilfl. 2 | Teilfl. 3 | Teilfl. 1 | Teilfl. 2 | Teilfl. 3 | RSchicht
1. | [14 empty] | 0 | 0 | 0 | 0 | 0 | 0 | 100% | 0% | 0% | 0
2. | [14 empty] | 0 | 0 | 0 | 0 | 0 | 0 | 100% | 0% | 0% | 0
3. | [14 empty] | 0 | 0 | 0 | 0 | 0 | 0 | 100% | 0% | 0% | 0
4. | [14 empty] | 0 | 0 | 0 | 0 | 0 | 0 | 100% | 0% | 0% | 0
5. | [14 empty] | 0 | 0 | 0 | 0 | 0 | 0 | 100% | 0% | 0% | 0
6. | [14 empty] | 0 | 0 | 0 | 0 | 0 | 0 | 100% | 0% | 0% | 0
7. | [14 empty] | 0 | 0 | 0 | 0 | 0 | 0 | 100% | 0% | 0% | 0
8. | [14 empty] | 0 | 0 | 0 | 0 | 0 | 0 | 100% | 0% | 0% | 0
[8 empty] | Podíl dílčí plochy 2 |  |  | Podíl dílčí plochy 3 | Celkem |  | 1/RTeilfläche | 0 | 0 | 0
[13 empty] | cm | Flächenanteil | 100% | 0% | 0%
[9 empty] | Součinitel U: |  | W/(m²K) |  |  | RT | 0 | R'T | 0 | [5 empty] | R''T | 0
[14 empty] | e | 0%
| 7 | [13 empty] | Nebenrechnung:
| Konstrukce č. | Popis konstrukce
[7 empty] | Odpor při přestupu tepla na straně konstrukce [m²K/W] vnitřní Rsi : | [7 empty] | Obere Abschätzung für R |  |  | Untere Abschätzung für R
[7 empty] | vnější Rse : | [7 empty] | d/l |  |  | l |  |  | Anteil Teilflächen
Celková šířka
| Dílčí plocha 1 |  |  | l [W/(mK)] |  | Dílčí plocha 2 (nepovinný) |  | l [W/(mK)] | Dílčí plocha 3 (nepovinný) |  | l [W/(mK)] | Tloušťka [mm] |  |  | Teilfl. 1 | Teilfl. 2 | Teilfl. 3 | Teilfl. 1 | Teilfl. 2 | Teilfl. 3 | Teilfl. 1 | Teilfl. 2 | Teilfl. 3 | RSchicht
1. | [14 empty] | 0 | 0 | 0 | 0 | 0 | 0 | 100% | 0% | 0% | 0
2. | [14 empty] | 0 | 0 | 0 | 0 | 0 | 0 | 100% | 0% | 0% | 0
3. | [14 empty] | 0 | 0 | 0 | 0 | 0 | 0 | 100% | 0% | 0% | 0
4. | [14 empty] | 0 | 0 | 0 | 0 | 0 | 0 | 100% | 0% | 0% | 0
5. | [14 empty] | 0 | 0 | 0 | 0 | 0 | 0 | 100% | 0% | 0% | 0
6. | [14 empty] | 0 | 0 | 0 | 0 | 0 | 0 | 100% | 0% | 0% | 0
7. | [14 empty] | 0 | 0 | 0 | 0 | 0 | 0 | 100% | 0% | 0% | 0
8. | [14 empty] | 0 | 0 | 0 | 0 | 0 | 0 | 100% | 0% | 0% | 0
[8 empty] | Podíl dílčí plochy 2 |  |  | Podíl dílčí plochy 3 | Celkem |  | 1/RTeilfläche | 0 | 0 | 0
[13 empty] | cm | Flächenanteil | 100% | 0% | 0%
[9 empty] | Součinitel U: |  | W/(m²K) |  |  | RT | 0 | R'T | 0 | [5 empty] | R''T | 0
[14 empty] | e | 0%
| 8 | [13 empty] | Nebenrechnung:
| Konstrukce č. | Popis konstrukce
[7 empty] | Odpor při přestupu tepla na straně konstrukce [m²K/W] vnitřní Rsi : | [7 empty] | Obere Abschätzung für R |  |  | Untere Abschätzung für R
[7 empty] | vnější Rse : | [7 empty] | d/l |  |  | l |  |  | Anteil Teilflächen
Celková šířka
| Dílčí plocha 1 |  |  | l [W/(mK)] |  | Dílčí plocha 2 (nepovinný) |  | l [W/(mK)] | Dílčí plocha 3 (nepovinný) |  | l [W/(mK)] | Tloušťka [mm] |  |  | Teilfl. 1 | Teilfl. 2 | Teilfl. 3 | Teilfl. 1 | Teilfl. 2 | Teilfl. 3 | Teilfl. 1 | Teilfl. 2 | Teilfl. 3 | RSchicht
1. | [14 empty] | 0 | 0 | 0 | 0 | 0 | 0 | 100% | 0% | 0% | 0
2. | [14 empty] | 0 | 0 | 0 | 0 | 0 | 0 | 100% | 0% | 0% | 0
3. | [14 empty] | 0 | 0 | 0 | 0 | 0 | 0 | 100% | 0% | 0% | 0
4. | [14 empty] | 0 | 0 | 0 | 0 | 0 | 0 | 100% | 0% | 0% | 0
5. | [14 empty] | 0 | 0 | 0 | 0 | 0 | 0 | 100% | 0% | 0% | 0
6. | [14 empty] | 0 | 0 | 0 | 0 | 0 | 0 | 100% | 0% | 0% | 0
7. | [14 empty] | 0 | 0 | 0 | 0 | 0 | 0 | 100% | 0% | 0% | 0
8. | [14 empty] | 0 | 0 | 0 | 0 | 0 | 0 | 100% | 0% | 0% | 0
[8 empty] | Podíl dílčí plochy 2 |  |  | Podíl dílčí plochy 3 | Celkem |  | 1/RTeilfläche | 0 | 0 | 0
[13 empty] | cm | Flächenanteil | 100% | 0% | 0%
[9 empty] | Součinitel U: |  | W/(m²K) |  |  | RT | 0 | R'T | 0 | [5 empty] | R''T | 0
[14 empty] | e | 0%
| 9 | [13 empty] | Nebenrechnung:
| Konstrukce č. | Popis konstrukce
[7 empty] | Odpor při přestupu tepla na straně konstrukce [m²K/W] vnitřní Rsi : | [7 empty] | Obere Abschätzung für R |  |  | Untere Abschätzung für R
[7 empty] | vnější Rse : | [7 empty] | d/l |  |  | l |  |  | Anteil Teilflächen
Celková šířka
| Dílčí plocha 1 |  |  | l [W/(mK)] |  | Dílčí plocha 2 (nepovinný) |  | l [W/(mK)] | Dílčí plocha 3 (nepovinný) |  | l [W/(mK)] | Tloušťka [mm] |  |  | Teilfl. 1 | Teilfl. 2 | Teilfl. 3 | Teilfl. 1 | Teilfl. 2 | Teilfl. 3 | Teilfl. 1 | Teilfl. 2 | Teilfl. 3 | RSchicht
1. | [14 empty] | 0 | 0 | 0 | 0 | 0 | 0 | 100% | 0% | 0% | 0
2. | [14 empty] | 0 | 0 | 0 | 0 | 0 | 0 | 100% | 0% | 0% | 0
3. | [14 empty] | 0 | 0 | 0 | 0 | 0 | 0 | 100% | 0% | 0% | 0
4. | [14 empty] | 0 | 0 | 0 | 0 | 0 | 0 | 100% | 0% | 0% | 0
5. | [14 empty] | 0 | 0 | 0 | 0 | 0 | 0 | 100% | 0% | 0% | 0
6. | [14 empty] | 0 | 0 | 0 | 0 | 0 | 0 | 100% | 0% | 0% | 0
7. | [14 empty] | 0 | 0 | 0 | 0 | 0 | 0 | 100% | 0% | 0% | 0
8. | [14 empty] | 0 | 0 | 0 | 0 | 0 | 0 | 100% | 0% | 0% | 0
[8 empty] | Podíl dílčí plochy 2 |  |  | Podíl dílčí plochy 3 | Celkem |  | 1/RTeilfläche | 0 | 0 | 0
[13 empty] | cm | Flächenanteil | 100% | 0% | 0%
[9 empty] | Součinitel U: |  | W/(m²K) |  |  | RT | 0 | R'T | 0 | [5 empty] | R''T | 0
[14 empty] | e | 0%
| 10 | [13 empty] | Nebenrechnung:
| Konstrukce č. | Popis konstrukce
[7 empty] | Odpor při přestupu tepla na straně konstrukce [m²K/W] vnitřní Rsi : | [7 empty] | Obere Abschätzung für R |  |  | Untere Abschätzung für R
[7 empty] | vnější Rse : | [7 empty] | d/l |  |  | l |  |  | Anteil Teilflächen
Celková šířka
| Dílčí plocha 1 |  |  | l [W/(mK)] |  | Dílčí plocha 2 (nepovinný) |  | l [W/(mK)] | Dílčí plocha 3 (nepovinný) |  | l [W/(mK)] | Tloušťka [mm] |  |  | Teilfl. 1 | Teilfl. 2 | Teilfl. 3 | Teilfl. 1 | Teilfl. 2 | Teilfl. 3 | Teilfl. 1 | Teilfl. 2 | Teilfl. 3 | RSchicht
1. | [14 empty] | 0 | 0 | 0 | 0 | 0 | 0 | 100% | 0% | 0% | 0
2. | [14 empty] | 0 | 0 | 0 | 0 | 0 | 0 | 100% | 0% | 0% | 0
3. | [14 empty] | 0 | 0 | 0 | 0 | 0 | 0 | 100% | 0% | 0% | 0
4. | [14 empty] | 0 | 0 | 0 | 0 | 0 | 0 | 100% | 0% | 0% | 0
5. | [14 empty] | 0 | 0 | 0 | 0 | 0 | 0 | 100% | 0% | 0% | 0
6. | [14 empty] | 0 | 0 | 0 | 0 | 0 | 0 | 100% | 0% | 0% | 0
7. | [14 empty] | 0 | 0 | 0 | 0 | 0 | 0 | 100% | 0% | 0% | 0
8. | [14 empty] | 0 | 0 | 0 | 0 | 0 | 0 | 100% | 0% | 0% | 0
[8 empty] | Podíl dílčí plochy 2 |  |  | Podíl dílčí plochy 3 | Celkem |  | 1/RTeilfläche | 0 | 0 | 0
[13 empty] | cm | Flächenanteil | 100% | 0% | 0%
[9 empty] | Součinitel U: |  | W/(m²K) |  |  | RT | 0 | R'T | 0 | [5 empty] | R''T | 0
[14 empty] | e | 0%
| 11 | [13 empty] | Nebenrechnung:
| Konstrukce č. | Popis konstrukce
[7 empty] | Odpor při přestupu tepla na straně konstrukce [m²K/W] vnitřní Rsi : | [7 empty] | Obere Abschätzung für R |  |  | Untere Abschätzung für R
[7 empty] | vnější Rse : | [7 empty] | d/l |  |  | l |  |  | Anteil Teilflächen
Celková šířka
| Dílčí plocha 1 |  |  | l [W/(mK)] |  | Dílčí plocha 2 (nepovinný) |  | l [W/(mK)] | Dílčí plocha 3 (nepovinný) |  | l [W/(mK)] | Tloušťka [mm] |  |  | Teilfl. 1 | Teilfl. 2 | Teilfl. 3 | Teilfl. 1 | Teilfl. 2 | Teilfl. 3 | Teilfl. 1 | Teilfl. 2 | Teilfl. 3 | RSchicht
1. | [14 empty] | 0 | 0 | 0 | 0 | 0 | 0 | 100% | 0% | 0% | 0
2. | [14 empty] | 0 | 0 | 0 | 0 | 0 | 0 | 100% | 0% | 0% | 0
3. | [14 empty] | 0 | 0 | 0 | 0 | 0 | 0 | 100% | 0% | 0% | 0
4. | [14 empty] | 0 | 0 | 0 | 0 | 0 | 0 | 100% | 0% | 0% | 0
5. | [14 empty] | 0 | 0 | 0 | 0 | 0 | 0 | 100% | 0% | 0% | 0
6. | [14 empty] | 0 | 0 | 0 | 0 | 0 | 0 | 100% | 0% | 0% | 0
7. | [14 empty] | 0 | 0 | 0 | 0 | 0 | 0 | 100% | 0% | 0% | 0
8. | [14 empty] | 0 | 0 | 0 | 0 | 0 | 0 | 100% | 0% | 0% | 0
[8 empty] | Podíl dílčí plochy 2 |  |  | Podíl dílčí plochy 3 | Celkem |  | 1/RTeilfläche | 0 | 0 | 0
[13 empty] | cm | Flächenanteil | 100% | 0% | 0%
[9 empty] | Součinitel U: |  | W/(m²K) |  |  | RT | 0 | R'T | 0 | [5 empty] | R''T | 0
[14 empty] | e | 0%
| 12 | [13 empty] | Nebenrechnung:
| Konstrukce č. | Popis konstrukce
[7 empty] | Odpor při přestupu tepla na straně konstrukce [m²K/W] vnitřní Rsi : | [7 empty] | Obere Abschätzung für R |  |  | Untere Abschätzung für R
[7 empty] | vnější Rse : | [7 empty] | d/l |  |  | l |  |  | Anteil Teilflächen
Celková šířka
| Dílčí plocha 1 |  |  | l [W/(mK)] |  | Dílčí plocha 2 (nepovinný) |  | l [W/(mK)] | Dílčí plocha 3 (nepovinný) |  | l [W/(mK)] | Tloušťka [mm] |  |  | Teilfl. 1 | Teilfl. 2 | Teilfl. 3 | Teilfl. 1 | Teilfl. 2 | Teilfl. 3 | Teilfl. 1 | Teilfl. 2 | Teilfl. 3 | RSchicht
1. | [14 empty] | 0 | 0 | 0 | 0 | 0 | 0 | 100% | 0% | 0% | 0
2. | [14 empty] | 0 | 0 | 0 | 0 | 0 | 0 | 100% | 0% | 0% | 0
3. | [14 empty] | 0 | 0 | 0 | 0 | 0 | 0 | 100% | 0% | 0% | 0
4. | [14 empty] | 0 | 0 | 0 | 0 | 0 | 0 | 100% | 0% | 0% | 0
5. | [14 empty] | 0 | 0 | 0 | 0 | 0 | 0 | 100% | 0% | 0% | 0
6. | [14 empty] | 0 | 0 | 0 | 0 | 0 | 0 | 100% | 0% | 0% | 0
7. | [14 empty] | 0 | 0 | 0 | 0 | 0 | 0 | 100% | 0% | 0% | 0
8. | [14 empty] | 0 | 0 | 0 | 0 | 0 | 0 | 100% | 0% | 0% | 0
[8 empty] | Podíl dílčí plochy 2 |  |  | Podíl dílčí plochy 3 | Celkem |  | 1/RTeilfläche | 0 | 0 | 0
[13 empty] | cm | Flächenanteil | 100% | 0% | 0%
[9 empty] | Součinitel U: |  | W/(m²K) |  |  | RT | 0 | R'T | 0 | [5 empty] | R''T | 0
[14 empty] | e | 0%
| 13 | [13 empty] | Nebenrechnung:
| Konstrukce č. | Popis konstrukce
[7 empty] | Odpor při přestupu tepla na straně konstrukce [m²K/W] vnitřní Rsi : | [7 empty] | Obere Abschätzung für R |  |  | Untere Abschätzung für R
[7 empty] | vnější Rse : | [7 empty] | d/l |  |  | l |  |  | Anteil Teilflächen
Celková šířka
| Dílčí plocha 1 |  |  | l [W/(mK)] |  | Dílčí plocha 2 (nepovinný) |  | l [W/(mK)] | Dílčí plocha 3 (nepovinný) |  | l [W/(mK)] | Tloušťka [mm] |  |  | Teilfl. 1 | Teilfl. 2 | Teilfl. 3 | Teilfl. 1 | Teilfl. 2 | Teilfl. 3 | Teilfl. 1 | Teilfl. 2 | Teilfl. 3 | RSchicht
1. | [14 empty] | 0 | 0 | 0 | 0 | 0 | 0 | 100% | 0% | 0% | 0
2. | [14 empty] | 0 | 0 | 0 | 0 | 0 | 0 | 100% | 0% | 0% | 0
3. | [14 empty] | 0 | 0 | 0 | 0 | 0 | 0 | 100% | 0% | 0% | 0
4. | [14 empty] | 0 | 0 | 0 | 0 | 0 | 0 | 100% | 0% | 0% | 0
5. | [14 empty] | 0 | 0 | 0 | 0 | 0 | 0 | 100% | 0% | 0% | 0
6. | [14 empty] | 0 | 0 | 0 | 0 | 0 | 0 | 100% | 0% | 0% | 0
7. | [14 empty] | 0 | 0 | 0 | 0 | 0 | 0 | 100% | 0% | 0% | 0
8. | [14 empty] | 0 | 0 | 0 | 0 | 0 | 0 | 100% | 0% | 0% | 0
[8 empty] | Podíl dílčí plochy 2 |  |  | Podíl dílčí plochy 3 | Celkem |  | 1/RTeilfläche | 0 | 0 | 0
[13 empty] | cm | Flächenanteil | 100% | 0% | 0%
[9 empty] | Součinitel U: |  | W/(m²K) |  |  | RT | 0 | R'T | 0 | [5 empty] | R''T | 0
[14 empty] | e | 0%
| 14 | [13 empty] | Nebenrechnung:
| Konstrukce č. | Popis konstrukce
[7 empty] | Odpor při přestupu tepla na straně konstrukce [m²K/W] vnitřní Rsi : | [7 empty] | Obere Abschätzung für R |  |  | Untere Abschätzung für R
[7 empty] | vnější Rse : | [7 empty] | d/l |  |  | l |  |  | Anteil Teilflächen
Celková šířka
| Dílčí plocha 1 |  |  | l [W/(mK)] |  | Dílčí plocha 2 (nepovinný) |  | l [W/(mK)] | Dílčí plocha 3 (nepovinný) |  | l [W/(mK)] | Tloušťka [mm] |  |  | Teilfl. 1 | Teilfl. 2 | Teilfl. 3 | Teilfl. 1 | Teilfl. 2 | Teilfl. 3 | Teilfl. 1 | Teilfl. 2 | Teilfl. 3 | RSchicht
1. | [14 empty] | 0 | 0 | 0 | 0 | 0 | 0 | 100% | 0% | 0% | 0
2. | [14 empty] | 0 | 0 | 0 | 0 | 0 | 0 | 100% | 0% | 0% | 0
3. | [14 empty] | 0 | 0 | 0 | 0 | 0 | 0 | 100% | 0% | 0% | 0
4. | [14 empty] | 0 | 0 | 0 | 0 | 0 | 0 | 100% | 0% | 0% | 0
5. | [14 empty] | 0 | 0 | 0 | 0 | 0 | 0 | 100% | 0% | 0% | 0
6. | [14 empty] | 0 | 0 | 0 | 0 | 0 | 0 | 100% | 0% | 0% | 0
7. | [14 empty] | 0 | 0 | 0 | 0 | 0 | 0 | 100% | 0% | 0% | 0
8. | [14 empty] | 0 | 0 | 0 | 0 | 0 | 0 | 100% | 0% | 0% | 0
[8 empty] | Podíl dílčí plochy 2 |  |  | Podíl dílčí plochy 3 | Celkem |  | 1/RTeilfläche | 0 | 0 | 0
[13 empty] | cm | Flächenanteil | 100% | 0% | 0%
[9 empty] | Součinitel U: |  | W/(m²K) |  |  | RT | 0 | R'T | 0 | [5 empty] | R''T | 0
[14 empty] | e | 0%
| 15 | [13 empty] | Nebenrechnung:
| Konstrukce č. | Popis konstrukce
[7 empty] | Odpor při přestupu tepla na straně konstrukce [m²K/W] vnitřní Rsi : | [7 empty] | Obere Abschätzung für R |  |  | Untere Abschätzung für R
[7 empty] | vnější Rse : | [7 empty] | d/l |  |  | l |  |  | Anteil Teilflächen
Celková šířka
| Dílčí plocha 1 |  |  | l [W/(mK)] |  | Dílčí plocha 2 (nepovinný) |  | l [W/(mK)] | Dílčí plocha 3 (nepovinný) |  | l [W/(mK)] | Tloušťka [mm] |  |  | Teilfl. 1 | Teilfl. 2 | Teilfl. 3 | Teilfl. 1 | Teilfl. 2 | Teilfl. 3 | Teilfl. 1 | Teilfl. 2 | Teilfl. 3 | RSchicht
1. | [14 empty] | 0 | 0 | 0 | 0 | 0 | 0 | 100% | 0% | 0% | 0
2. | [14 empty] | 0 | 0 | 0 | 0 | 0 | 0 | 100% | 0% | 0% | 0
3. | [14 empty] | 0 | 0 | 0 | 0 | 0 | 0 | 100% | 0% | 0% | 0
4. | [14 empty] | 0 | 0 | 0 | 0 | 0 | 0 | 100% | 0% | 0% | 0
5. | [14 empty] | 0 | 0 | 0 | 0 | 0 | 0 | 100% | 0% | 0% | 0
6. | [14 empty] | 0 | 0 | 0 | 0 | 0 | 0 | 100% | 0% | 0% | 0
7. | [14 empty] | 0 | 0 | 0 | 0 | 0 | 0 | 100% | 0% | 0% | 0
8. | [14 empty] | 0 | 0 | 0 | 0 | 0 | 0 | 100% | 0% | 0% | 0
[8 empty] | Podíl dílčí plochy 2 |  |  | Podíl dílčí plochy 3 | Celkem |  | 1/RTeilfläche | 0 | 0 | 0
[13 empty] | cm | Flächenanteil | 100% | 0% | 0%
[9 empty] | Součinitel U: |  | W/(m²K) |  |  | RT | 0 | R'T | 0 | [5 empty] | R''T | 0
[14 empty] | e | 0%
| 16 | [13 empty] | Nebenrechnung:
| Konstrukce č. | Popis konstrukce
[7 empty] | Odpor při přestupu tepla na straně konstrukce [m²K/W] vnitřní Rsi : | [7 empty] | Obere Abschätzung für R |  |  | Untere Abschätzung für R
[7 empty] | vnější Rse : | [7 empty] | d/l |  |  | l |  |  | Anteil Teilflächen
Celková šířka
| Dílčí plocha 1 |  |  | l [W/(mK)] |  | Dílčí plocha 2 (nepovinný) |  | l [W/(mK)] | Dílčí plocha 3 (nepovinný) |  | l [W/(mK)] | Tloušťka [mm] |  |  | Teilfl. 1 | Teilfl. 2 | Teilfl. 3 | Teilfl. 1 | Teilfl. 2 | Teilfl. 3 | Teilfl. 1 | Teilfl. 2 | Teilfl. 3 | RSchicht
1. | [14 empty] | 0 | 0 | 0 | 0 | 0 | 0 | 100% | 0% | 0% | 0
2. | [14 empty] | 0 | 0 | 0 | 0 | 0 | 0 | 100% | 0% | 0% | 0
3. | [14 empty] | 0 | 0 | 0 | 0 | 0 | 0 | 100% | 0% | 0% | 0
4. | [14 empty] | 0 | 0 | 0 | 0 | 0 | 0 | 100% | 0% | 0% | 0
5. | [14 empty] | 0 | 0 | 0 | 0 | 0 | 0 | 100% | 0% | 0% | 0
6. | [14 empty] | 0 | 0 | 0 | 0 | 0 | 0 | 100% | 0% | 0% | 0
7. | [14 empty] | 0 | 0 | 0 | 0 | 0 | 0 | 100% | 0% | 0% | 0
8. | [14 empty] | 0 | 0 | 0 | 0 | 0 | 0 | 100% | 0% | 0% | 0
[8 empty] | Podíl dílčí plochy 2 |  |  | Podíl dílčí plochy 3 | Celkem |  | 1/RTeilfläche | 0 | 0 | 0
[13 empty] | cm | Flächenanteil | 100% | 0% | 0%
[9 empty] | Součinitel U: |  | W/(m²K) |  |  | RT | 0 | R'T | 0 | [5 empty] | R''T | 0
[14 empty] | e | 0%
| 17 | [13 empty] | Nebenrechnung:
| Konstrukce č. | Popis konstrukce
[7 empty] | Odpor při přestupu tepla na straně konstrukce [m²K/W] vnitřní Rsi : | [7 empty] | Obere Abschätzung für R |  |  | Untere Abschätzung für R
[7 empty] | vnější Rse : | [7 empty] | d/l |  |  | l |  |  | Anteil Teilflächen
Celková šířka
| Dílčí plocha 1 |  |  | l [W/(mK)] |  | Dílčí plocha 2 (nepovinný) |  | l [W/(mK)] | Dílčí plocha 3 (nepovinný) |  | l [W/(mK)] | Tloušťka [mm] |  |  | Teilfl. 1 | Teilfl. 2 | Teilfl. 3 | Teilfl. 1 | Teilfl. 2 | Teilfl. 3 | Teilfl. 1 | Teilfl. 2 | Teilfl. 3 | RSchicht
1. | [14 empty] | 0 | 0 | 0 | 0 | 0 | 0 | 100% | 0% | 0% | 0
2. | [14 empty] | 0 | 0 | 0 | 0 | 0 | 0 | 100% | 0% | 0% | 0
3. | [14 empty] | 0 | 0 | 0 | 0 | 0 | 0 | 100% | 0% | 0% | 0
4. | [14 empty] | 0 | 0 | 0 | 0 | 0 | 0 | 100% | 0% | 0% | 0
5. | [14 empty] | 0 | 0 | 0 | 0 | 0 | 0 | 100% | 0% | 0% | 0
6. | [14 empty] | 0 | 0 | 0 | 0 | 0 | 0 | 100% | 0% | 0% | 0
7. | [14 empty] | 0 | 0 | 0 | 0 | 0 | 0 | 100% | 0% | 0% | 0
8. | [14 empty] | 0 | 0 | 0 | 0 | 0 | 0 | 100% | 0% | 0% | 0
[8 empty] | Podíl dílčí plochy 2 |  |  | Podíl dílčí plochy 3 | Celkem |  | 1/RTeilfläche | 0 | 0 | 0
[13 empty] | cm | Flächenanteil | 100% | 0% | 0%
[9 empty] | Součinitel U: |  | W/(m²K) |  |  | RT | 0 | R'T | 0 | [5 empty] | R''T | 0
[14 empty] | e | 0%
| 18 | [13 empty] | Nebenrechnung:
| Konstrukce č. | Popis konstrukce
[7 empty] | Odpor při přestupu tepla na straně konstrukce [m²K/W] vnitřní Rsi : | [7 empty] | Obere Abschätzung für R |  |  | Untere Abschätzung für R
[7 empty] | vnější Rse : | [7 empty] | d/l |  |  | l |  |  | Anteil Teilflächen
Celková šířka
| Dílčí plocha 1 |  |  | l [W/(mK)] |  | Dílčí plocha 2 (nepovinný) |  | l [W/(mK)] | Dílčí plocha 3 (nepovinný) |  | l [W/(mK)] | Tloušťka [mm] |  |  | Teilfl. 1 | Teilfl. 2 | Teilfl. 3 | Teilfl. 1 | Teilfl. 2 | Teilfl. 3 | Teilfl. 1 | Teilfl. 2 | Teilfl. 3 | RSchicht
1. | [14 empty] | 0 | 0 | 0 | 0 | 0 | 0 | 100% | 0% | 0% | 0
2. | [14 empty] | 0 | 0 | 0 | 0 | 0 | 0 | 100% | 0% | 0% | 0
3. | [14 empty] | 0 | 0 | 0 | 0 | 0 | 0 | 100% | 0% | 0% | 0
4. | [14 empty] | 0 | 0 | 0 | 0 | 0 | 0 | 100% | 0% | 0% | 0
5. | [14 empty] | 0 | 0 | 0 | 0 | 0 | 0 | 100% | 0% | 0% | 0
6. | [14 empty] | 0 | 0 | 0 | 0 | 0 | 0 | 100% | 0% | 0% | 0
7. | [14 empty] | 0 | 0 | 0 | 0 | 0 | 0 | 100% | 0% | 0% | 0
8. | [14 empty] | 0 | 0 | 0 | 0 | 0 | 0 | 100% | 0% | 0% | 0
[8 empty] | Podíl dílčí plochy 2 |  |  | Podíl dílčí plochy 3 | Celkem |  | 1/RTeilfläche | 0 | 0 | 0
[13 empty] | cm | Flächenanteil | 100% | 0% | 0%
[9 empty] | Součinitel U: |  | W/(m²K) |  |  | RT | 0 | R'T | 0 | [5 empty] | R''T | 0
[14 empty] | e | 0%
| 19 | [13 empty] | Nebenrechnung:
| Konstrukce č. | Popis konstrukce
[7 empty] | Odpor při přestupu tepla na straně konstrukce [m²K/W] vnitřní Rsi : | [7 empty] | Obere Abschätzung für R |  |  | Untere Abschätzung für R
[7 empty] | vnější Rse : | [7 empty] | d/l |  |  | l |  |  | Anteil Teilflächen
Celková šířka
| Dílčí plocha 1 |  |  | l [W/(mK)] |  | Dílčí plocha 2 (nepovinný) |  | l [W/(mK)] | Dílčí plocha 3 (nepovinný) |  | l [W/(mK)] | Tloušťka [mm] |  |  | Teilfl. 1 | Teilfl. 2 | Teilfl. 3 | Teilfl. 1 | Teilfl. 2 | Teilfl. 3 | Teilfl. 1 | Teilfl. 2 | Teilfl. 3 | RSchicht
1. | [14 empty] | 0 | 0 | 0 | 0 | 0 | 0 | 100% | 0% | 0% | 0
2. | [14 empty] | 0 | 0 | 0 | 0 | 0 | 0 | 100% | 0% | 0% | 0
3. | [14 empty] | 0 | 0 | 0 | 0 | 0 | 0 | 100% | 0% | 0% | 0
4. | [14 empty] | 0 | 0 | 0 | 0 | 0 | 0 | 100% | 0% | 0% | 0
5. | [14 empty] | 0 | 0 | 0 | 0 | 0 | 0 | 100% | 0% | 0% | 0
6. | [14 empty] | 0 | 0 | 0 | 0 | 0 | 0 | 100% | 0% | 0% | 0
7. | [14 empty] | 0 | 0 | 0 | 0 | 0 | 0 | 100% | 0% | 0% | 0
8. | [14 empty] | 0 | 0 | 0 | 0 | 0 | 0 | 100% | 0% | 0% | 0
[8 empty] | Podíl dílčí plochy 2 |  |  | Podíl dílčí plochy 3 | Celkem |  | 1/RTeilfläche | 0 | 0 | 0
[13 empty] | cm | Flächenanteil | 100% | 0% | 0%
[9 empty] | Součinitel U: |  | W/(m²K) |  |  | RT | 0 | R'T | 0 | [5 empty] | R''T | 0
[14 empty] | e | 0%
| 20 | [13 empty] | Nebenrechnung:
| Konstrukce č. | Popis konstrukce
[7 empty] | Odpor při přestupu tepla na straně konstrukce [m²K/W] vnitřní Rsi : | [7 empty] | Obere Abschätzung für R |  |  | Untere Abschätzung für R
[7 empty] | vnější Rse : | [7 empty] | d/l |  |  | l |  |  | Anteil Teilflächen
Celková šířka
| Dílčí plocha 1 |  |  | l [W/(mK)] |  | Dílčí plocha 2 (nepovinný) |  | l [W/(mK)] | Dílčí plocha 3 (nepovinný) |  | l [W/(mK)] | Tloušťka [mm] |  |  | Teilfl. 1 | Teilfl. 2 | Teilfl. 3 | Teilfl. 1 | Teilfl. 2 | Teilfl. 3 | Teilfl. 1 | Teilfl. 2 | Teilfl. 3 | RSchicht
1. | [14 empty] | 0 | 0 | 0 | 0 | 0 | 0 | 100% | 0% | 0% | 0
2. | [14 empty] | 0 | 0 | 0 | 0 | 0 | 0 | 100% | 0% | 0% | 0
3. | [14 empty] | 0 | 0 | 0 | 0 | 0 | 0 | 100% | 0% | 0% | 0
4. | [14 empty] | 0 | 0 | 0 | 0 | 0 | 0 | 100% | 0% | 0% | 0
5. | [14 empty] | 0 | 0 | 0 | 0 | 0 | 0 | 100% | 0% | 0% | 0
6. | [14 empty] | 0 | 0 | 0 | 0 | 0 | 0 | 100% | 0% | 0% | 0
7. | [14 empty] | 0 | 0 | 0 | 0 | 0 | 0 | 100% | 0% | 0% | 0
8. | [14 empty] | 0 | 0 | 0 | 0 | 0 | 0 | 100% | 0% | 0% | 0
[8 empty] | Podíl dílčí plochy 2 |  |  | Podíl dílčí plochy 3 | Celkem |  | 1/RTeilfläche | 0 | 0 | 0
[13 empty] | cm | Flächenanteil | 100% | 0% | 0%
[9 empty] | Součinitel U: |  | W/(m²K) |  |  | RT | 0 | R'T | 0 | [5 empty] | R''T | 0
[14 empty] | e | 0%
Note on D11: délka modelovaného výseku. po hranu okenního rámu
Note on D31: pro výpočet povrchové teploty je nutné uvažova přestup tepla hodnotou Rsi = 0,25m2K/W
Note on D32: pro výpočet povrchové teploty je nutné uvažova přestup tepla hodnotou Rsi = 0,25m2K/W
Note on D36: = (Tsi-Te)/(Tai-Te)
Note on D37: = 1- fRsi
Note on E7: Zadejte pokud máte vlastní hodnotu propustnosti, jinak nechte prázdné
Note on E11: hodnoty spočítané ze skladby konstrukce
Note on E20: Zadejte pokud máte vlastní hodnotu propustnosti, jinak nechte prázdné
Note on F11: Zadejte pokud máte vlastní U-hodnotu např. z PHPP, jinak nechte prázdné

## 280-60 pas kotva
Návrh pasivního domu
Lineární činitel prostupu tepla - osazení okna
2D výpočet propustnosti detailu (therm)
|  | U-factor | 0.3062 | W/(m2K)
|  | lenght | 1320 | mm
|  | L2D | 0.40418 | W/(mK)
| vlastní hodnota | L2D |  | W/(mK)
Tepelná propustnost stěny
|  | b1 | U1 | vlastní U1
|  | [mm] | W/(m2K) | W/(m2K)
Konstrukce č.1 |  | 1000 | 0.11234
2D propustnost okna (therm)
|  | U-factor | 0.9024 | W/(m2K)
|  | lenght | 320 | mm
|  | Lwin,2D | 0.28877 | W/(mK)
| vlastní hodnota | Lwin,2D |  | W/(mK)
Y = | L2D – U1*b1 - Uwin,2D
Y = | 0.0030737 |  | W/(m.K)
Povrchové teploty
Teplotní faktor vnitřního povrchu
|  | min. povrch. tepl. na kci | Tsi, min = | 16.3 | °C
|  | min. povrch. t. na rámu | Tsi, min = | 12.4 | °C
|  | teplota vnitřního vzduchu | Tai = | 20 | °C
|  | návhová vnější teplota | Te = | -15 | °C
|  | teplotní faktor | fRsi = | 0.89429
|  | poměrný teplotní rozdíl | xRsi = | 0.10571
| 1 | Plošná konstrukce č.1 | [12 empty] | Nebenrechnung:
| Konstrukce č. | Popis konstrukce
[7 empty] | Odpor při přestupu tepla na straně konstrukce [m²K/W] vnitřní Rsi : | 0.13 | [6 empty] | Obere Abschätzung für R |  |  | Untere Abschätzung für R | [7 empty] | Nebenrechnung:
[7 empty] | vnější Rse : | 0.04 | [6 empty] | d/l |  |  | l |  |  | Anteil Teilflächen
[12 empty] | Celková šířka | [13 empty] | Obere Abschätzung für R |  |  | Untere Abschätzung für R
| Dílčí plocha 1 |  |  | l [W/(mK)] |  | Dílčí plocha 2 (nepovinný) |  | l [W/(mK)] | Dílčí plocha 3 (nepovinný) |  | l [W/(mK)] | Tloušťka [mm] |  |  | Teilfl. 1 | Teilfl. 2 | Teilfl. 3 | Teilfl. 1 | Teilfl. 2 | Teilfl. 3 | Teilfl. 1 | Teilfl. 2 | Teilfl. 3 | RSchicht |  | d/l |  |  | l |  |  | Anteil Teilflächen
1. | omítka |  |  | 0.8 | [7 empty] | 10 |  |  | 0.0125 | 0.0125 | 0.0125 | 0.8 | 0.8 | 0.8 | 100% | 0% | 0% | 0.0125
2. | VPC |  |  | 0.79 | [7 empty] | 175 |  |  | 0.22152 | 0.22152 | 0.22152 | 0.79 | 0.79 | 0.79 | 100% | 0% | 0% | 0.22152 |  | Teilfl. 1 | Teilfl. 2 | Teilfl. 3 | Teilfl. 1 | Teilfl. 2 | Teilfl. 3 | Teilfl. 1 | Teilfl. 2 | Teilfl. 3 | RSchicht
3. | EPS |  |  | 0.033 | [7 empty] | 280 |  |  | 8.4848 | 8.4848 | 8.4848 | 0.033 | 0.033 | 0.033 | 100% | 0% | 0% | 8.4848 |  | #REF! | #REF! | #REF! | #REF! | #REF! | #REF! | #REF! | #REF! | #REF! | #REF!
4. | omítka |  |  | 0.8 | [7 empty] | 10 |  |  | 0.0125 | 0.0125 | 0.0125 | 0.8 | 0.8 | 0.8 | 100% | 0% | 0% | 0.0125 |  | #REF! | #REF! | #REF! | #REF! | #REF! | #REF! | #REF! | #REF! | #REF! | #REF!
5. | [14 empty] | 0 | 0 | 0 | 0 | 0 | 0 | 100% | 0% | 0% | 0 |  | #REF! | #REF! | #REF! | #REF! | #REF! | #REF! | #REF! | #REF! | #REF! | #REF!
6. | [14 empty] | 0 | 0 | 0 | 0 | 0 | 0 | 100% | 0% | 0% | 0 |  | #REF! | #REF! | #REF! | #REF! | #REF! | #REF! | #REF! | #REF! | #REF! | #REF!
7. | [14 empty] | 0 | 0 | 0 | 0 | 0 | 0 | 100% | 0% | 0% | 0 |  | #REF! | #REF! | #REF! | #REF! | #REF! | #REF! | #REF! | #REF! | #REF! | #REF!
8. | [14 empty] | 0 | 0 | 0 | 0 | 0 | 0 | 100% | 0% | 0% | 0 | 1/RTeilfläche | 0 | 0 | 0
[8 empty] | Podíl dílčí plochy 2 |  |  | Podíl dílčí plochy 3 | Celkem |  | 1/RTeilfläche | 0.11234 | 0.11234 | 0.11234 | [7 empty] | Flächenanteil | #REF! | #REF! | #REF!
[12 empty] | 47.5 | cm | Flächenanteil | 100% | 0% | 0%
[25 empty] | RT | 0 | R'T | 0 | [5 empty] | R''T | #REF!
[9 empty] | Součinitel U: | 0.11234 | W/(m²K) |  |  | RT | 8.9014 | R'T | 8.9014 | [5 empty] | R''T | 8.9014 | e | 0%
[14 empty] | e | 0%
[26 empty] | #REF! | #REF! | #REF! | #REF! | #REF! | #REF! | #REF! | #REF! | #REF! | #REF!
| 2 | Plošná konstrukce č.2 | [12 empty] | Nebenrechnung:
| Konstrukce č. | Popis konstrukce
[7 empty] | Odpor při přestupu tepla na straně konstrukce [m²K/W] vnitřní Rsi : | 0.1 | [6 empty] | Obere Abschätzung für R |  |  | Untere Abschätzung für R | [6 empty] | 1/RTeilfläche | 0 | 0 | 0
[7 empty] | vnější Rse : | 0.04 | [6 empty] | d/l |  |  | l |  |  | Anteil Teilflächen |  |  |  | Flächenanteil | #REF! | #REF! | #REF!
Celková šířka
| Dílčí plocha 2 |  |  | l [W/(mK)] |  | Dílčí plocha 2 (nepovinný) |  | l [W/(mK)] | Dílčí plocha 3 (nepovinný) |  | l [W/(mK)] | Tloušťka [mm] |  |  | Teilfl. 1 | Teilfl. 2 | Teilfl. 3 | Teilfl. 1 | Teilfl. 2 | Teilfl. 3 | Teilfl. 1 | Teilfl. 2 | Teilfl. 3 | RSchicht | RT | 0 | R'T | 0 | [5 empty] | R''T | #REF!
1. | omítka |  |  | 0.8 | [7 empty] | 10 |  |  | 0.0125 | 0.0125 | 0.0125 | 0.8 | 0.8 | 0.8 | 95% | 5% | 0% | 0.0125
2. | železobeton |  |  | 1.58 | [7 empty] | 200 |  |  | 0.12658 | 0.12658 | 0.12658 | 1.58 | 1.58 | 1.58 | 95% | 5% | 0% | 0.12658
3. | minerální vlna |  |  | 0.038 | [7 empty] | 500 |  |  | 13.1579 | 13.1579 | 13.1579 | 0.038 | 0.038 | 0.038 | 95% | 5% | 0% | 13.1579
4. | [14 empty] | 0 | 0 | 0 | 0 | 0 | 0 | 95% | 5% | 0% | 0
5. | [14 empty] | 0 | 0 | 0 | 0 | 0 | 0 | 95% | 5% | 0% | 0
6. | [14 empty] | 0 | 0 | 0 | 0 | 0 | 0 | 95% | 5% | 0% | 0
7. | [14 empty] | 0 | 0 | 0 | 0 | 0 | 0 | 95% | 5% | 0% | 0
8. | [14 empty] | 0 | 0 | 0 | 0 | 0 | 0 | 95% | 5% | 0% | 0
[8 empty] | Podíl dílčí plochy 2 |  |  | Podíl dílčí plochy 3 | Celkem |  | 1/RTeilfläche | 0.074422 | 0.074422 | 0.074422
[8 empty] | 5% |  |  |  | 71 | cm | Flächenanteil | 95% | 5% | 0%
[9 empty] | Součinitel U: | 0.074422 | W/(m²K) |  |  | RT | 13.437 | R'T | 13.437 | [5 empty] | R''T | 13.437
[14 empty] | e | 0%
| 3 | Pomocný výpočet U-hodnoty bez vlivu systematických tep. mostů | [12 empty] | Nebenrechnung:
| Konstrukce č. | Popis konstrukce
[7 empty] | Odpor při přestupu tepla na straně konstrukce [m²K/W] vnitřní Rsi : | 0.1 | [6 empty] | Obere Abschätzung für R |  |  | Untere Abschätzung für R | [7 empty] | Nebenrechnung:
[7 empty] | vnější Rse : | 0.04 | [6 empty] | d/l |  |  | l |  |  | Anteil Teilflächen
[12 empty] | Celková šířka | [13 empty] | Obere Abschätzung für R |  |  | Untere Abschätzung für R
| Dílčí plocha 1 |  |  | l [W/(mK)] |  | Dílčí plocha 2 (nepovinný) |  | l [W/(mK)] | Dílčí plocha 3 (nepovinný) |  | l [W/(mK)] | Tloušťka [mm] |  |  | Teilfl. 1 | Teilfl. 2 | Teilfl. 3 | Teilfl. 1 | Teilfl. 2 | Teilfl. 3 | Teilfl. 1 | Teilfl. 2 | Teilfl. 3 | RSchicht |  | d/l |  |  | l |  |  | Anteil Teilflächen
1. | omítka |  |  | 0.8 | [7 empty] | 10 |  |  | 0.0125 | 0.0125 | 0.0125 | 0.8 | 0.8 | 0.8 | 100% | 0% | 0% | 0.0125
2. | železobeton |  |  | 1.58 | [7 empty] | 200 |  |  | 0.12658 | 0.12658 | 0.12658 | 1.58 | 1.58 | 1.58 | 100% | 0% | 0% | 0.12658 |  | Teilfl. 1 | Teilfl. 2 | Teilfl. 3 | Teilfl. 1 | Teilfl. 2 | Teilfl. 3 | Teilfl. 1 | Teilfl. 2 | Teilfl. 3 | RSchicht
3. | minerální vlna |  |  | 0.038 | [7 empty] | 500 |  |  | 13.1579 | 13.1579 | 13.1579 | 0.038 | 0.038 | 0.038 | 100% | 0% | 0% | 13.1579 |  | #REF! | #REF! | #REF! | #REF! | #REF! | #REF! | #REF! | #REF! | #REF! | #REF!
4. | 0 |  |  | 0 | [7 empty] | 0 |  |  | 0 | 0 | 0 | 0 | 0 | 0 | 100% | 0% | 0% | 0 |  | #REF! | #REF! | #REF! | #REF! | #REF! | #REF! | #REF! | #REF! | #REF! | #REF!
5. | 0 |  |  | 0 | [7 empty] | 0 |  |  | 0 | 0 | 0 | 0 | 0 | 0 | 100% | 0% | 0% | 0 |  | #REF! | #REF! | #REF! | #REF! | #REF! | #REF! | #REF! | #REF! | #REF! | #REF!
6. | 0 |  |  | 0 | [7 empty] | 0 |  |  | 0 | 0 | 0 | 0 | 0 | 0 | 100% | 0% | 0% | 0 |  | #REF! | #REF! | #REF! | #REF! | #REF! | #REF! | #REF! | #REF! | #REF! | #REF!
7. | [14 empty] | 0 | 0 | 0 | 0 | 0 | 0 | 100% | 0% | 0% | 0 |  | #REF! | #REF! | #REF! | #REF! | #REF! | #REF! | #REF! | #REF! | #REF! | #REF!
8. | [14 empty] | 0 | 0 | 0 | 0 | 0 | 0 | 100% | 0% | 0% | 0 | 1/RTeilfläche | 0 | 0 | 0
[8 empty] | Podíl dílčí plochy 2 |  |  | Podíl dílčí plochy 3 | Celkem |  | 1/RTeilfläche | 0.074422 | 0.074422 | 0.074422 | [7 empty] | Flächenanteil | #REF! | #REF! | #REF!
[12 empty] | 71 | cm | Flächenanteil | 100% | 0% | 0%
[25 empty] | RT | 0 | R'T | 0 | [5 empty] | R''T | #REF!
[9 empty] | Součinitel U: | 0.074422 | W/(m²K) |  |  | RT | 13.437 | R'T | 13.437 | [5 empty] | R''T | 13.437 | e | 0%
[14 empty] | e | 0%
[26 empty] | #REF! | #REF! | #REF! | #REF! | #REF! | #REF! | #REF! | #REF! | #REF! | #REF!
| 4 | [13 empty] | Nebenrechnung:
| Konstrukce č. | Popis konstrukce
[7 empty] | Odpor při přestupu tepla na straně konstrukce [m²K/W] vnitřní Rsi : | [7 empty] | Obere Abschätzung für R |  |  | Untere Abschätzung für R | [6 empty] | 1/RTeilfläche | 0 | 0 | 0
[7 empty] | vnější Rse : | [7 empty] | d/l |  |  | l |  |  | Anteil Teilflächen |  |  |  | Flächenanteil | #REF! | #REF! | #REF!
Celková šířka
| Dílčí plocha 1 |  |  | l [W/(mK)] |  | Dílčí plocha 2 (nepovinný) |  | l [W/(mK)] | Dílčí plocha 3 (nepovinný) |  | l [W/(mK)] | Tloušťka [mm] |  |  | Teilfl. 1 | Teilfl. 2 | Teilfl. 3 | Teilfl. 1 | Teilfl. 2 | Teilfl. 3 | Teilfl. 1 | Teilfl. 2 | Teilfl. 3 | RSchicht | RT | 0 | R'T | 0 | [5 empty] | R''T | #REF!
1. | [14 empty] | 0 | 0 | 0 | 0 | 0 | 0 | 100% | 0% | 0% | 0
2. | [14 empty] | 0 | 0 | 0 | 0 | 0 | 0 | 100% | 0% | 0% | 0
3. | [14 empty] | 0 | 0 | 0 | 0 | 0 | 0 | 100% | 0% | 0% | 0
4. | [14 empty] | 0 | 0 | 0 | 0 | 0 | 0 | 100% | 0% | 0% | 0
5. | [14 empty] | 0 | 0 | 0 | 0 | 0 | 0 | 100% | 0% | 0% | 0
6. | [14 empty] | 0 | 0 | 0 | 0 | 0 | 0 | 100% | 0% | 0% | 0
7. | [14 empty] | 0 | 0 | 0 | 0 | 0 | 0 | 100% | 0% | 0% | 0
8. | [14 empty] | 0 | 0 | 0 | 0 | 0 | 0 | 100% | 0% | 0% | 0
[8 empty] | Podíl dílčí plochy 2 |  |  | Podíl dílčí plochy 3 | Celkem |  | 1/RTeilfläche | 0 | 0 | 0
[13 empty] | cm | Flächenanteil | 100% | 0% | 0%
[9 empty] | Součinitel U: |  | W/(m²K) |  |  | RT | 0 | R'T | 0 | [5 empty] | R''T | 0
[14 empty] | e | 0%
| 5 | [13 empty] | Nebenrechnung:
| Konstrukce č. | Popis konstrukce
[7 empty] | Odpor při přestupu tepla na straně konstrukce [m²K/W] vnitřní Rsi : | [7 empty] | Obere Abschätzung für R |  |  | Untere Abschätzung für R
[7 empty] | vnější Rse : | [7 empty] | d/l |  |  | l |  |  | Anteil Teilflächen
Celková šířka
| Dílčí plocha 1 |  |  | l [W/(mK)] |  | Dílčí plocha 2 (nepovinný) |  | l [W/(mK)] | Dílčí plocha 3 (nepovinný) |  | l [W/(mK)] | Tloušťka [mm] |  |  | Teilfl. 1 | Teilfl. 2 | Teilfl. 3 | Teilfl. 1 | Teilfl. 2 | Teilfl. 3 | Teilfl. 1 | Teilfl. 2 | Teilfl. 3 | RSchicht
1. | [14 empty] | 0 | 0 | 0 | 0 | 0 | 0 | 100% | 0% | 0% | 0
2. | [14 empty] | 0 | 0 | 0 | 0 | 0 | 0 | 100% | 0% | 0% | 0
3. | [14 empty] | 0 | 0 | 0 | 0 | 0 | 0 | 100% | 0% | 0% | 0
4. | [14 empty] | 0 | 0 | 0 | 0 | 0 | 0 | 100% | 0% | 0% | 0
5. | [14 empty] | 0 | 0 | 0 | 0 | 0 | 0 | 100% | 0% | 0% | 0
6. | [14 empty] | 0 | 0 | 0 | 0 | 0 | 0 | 100% | 0% | 0% | 0
7. | [14 empty] | 0 | 0 | 0 | 0 | 0 | 0 | 100% | 0% | 0% | 0
8. | [14 empty] | 0 | 0 | 0 | 0 | 0 | 0 | 100% | 0% | 0% | 0
[8 empty] | Podíl dílčí plochy 2 |  |  | Podíl dílčí plochy 3 | Celkem |  | 1/RTeilfläche | 0 | 0 | 0
[13 empty] | cm | Flächenanteil | 100% | 0% | 0%
[9 empty] | Součinitel U: |  | W/(m²K) |  |  | RT | 0 | R'T | 0 | [5 empty] | R''T | 0
[14 empty] | e | 0%
| 6 | [13 empty] | Nebenrechnung:
| Konstrukce č. | Popis konstrukce
[7 empty] | Odpor při přestupu tepla na straně konstrukce [m²K/W] vnitřní Rsi : | [7 empty] | Obere Abschätzung für R |  |  | Untere Abschätzung für R
[7 empty] | vnější Rse : | [7 empty] | d/l |  |  | l |  |  | Anteil Teilflächen
Celková šířka
| Dílčí plocha 1 |  |  | l [W/(mK)] |  | Dílčí plocha 2 (nepovinný) |  | l [W/(mK)] | Dílčí plocha 3 (nepovinný) |  | l [W/(mK)] | Tloušťka [mm] |  |  | Teilfl. 1 | Teilfl. 2 | Teilfl. 3 | Teilfl. 1 | Teilfl. 2 | Teilfl. 3 | Teilfl. 1 | Teilfl. 2 | Teilfl. 3 | RSchicht
1. | [14 empty] | 0 | 0 | 0 | 0 | 0 | 0 | 100% | 0% | 0% | 0
2. | [14 empty] | 0 | 0 | 0 | 0 | 0 | 0 | 100% | 0% | 0% | 0
3. | [14 empty] | 0 | 0 | 0 | 0 | 0 | 0 | 100% | 0% | 0% | 0
4. | [14 empty] | 0 | 0 | 0 | 0 | 0 | 0 | 100% | 0% | 0% | 0
5. | [14 empty] | 0 | 0 | 0 | 0 | 0 | 0 | 100% | 0% | 0% | 0
6. | [14 empty] | 0 | 0 | 0 | 0 | 0 | 0 | 100% | 0% | 0% | 0
7. | [14 empty] | 0 | 0 | 0 | 0 | 0 | 0 | 100% | 0% | 0% | 0
8. | [14 empty] | 0 | 0 | 0 | 0 | 0 | 0 | 100% | 0% | 0% | 0
[8 empty] | Podíl dílčí plochy 2 |  |  | Podíl dílčí plochy 3 | Celkem |  | 1/RTeilfläche | 0 | 0 | 0
[13 empty] | cm | Flächenanteil | 100% | 0% | 0%
[9 empty] | Součinitel U: |  | W/(m²K) |  |  | RT | 0 | R'T | 0 | [5 empty] | R''T | 0
[14 empty] | e | 0%
| 7 | [13 empty] | Nebenrechnung:
| Konstrukce č. | Popis konstrukce
[7 empty] | Odpor při přestupu tepla na straně konstrukce [m²K/W] vnitřní Rsi : | [7 empty] | Obere Abschätzung für R |  |  | Untere Abschätzung für R
[7 empty] | vnější Rse : | [7 empty] | d/l |  |  | l |  |  | Anteil Teilflächen
Celková šířka
| Dílčí plocha 1 |  |  | l [W/(mK)] |  | Dílčí plocha 2 (nepovinný) |  | l [W/(mK)] | Dílčí plocha 3 (nepovinný) |  | l [W/(mK)] | Tloušťka [mm] |  |  | Teilfl. 1 | Teilfl. 2 | Teilfl. 3 | Teilfl. 1 | Teilfl. 2 | Teilfl. 3 | Teilfl. 1 | Teilfl. 2 | Teilfl. 3 | RSchicht
1. | [14 empty] | 0 | 0 | 0 | 0 | 0 | 0 | 100% | 0% | 0% | 0
2. | [14 empty] | 0 | 0 | 0 | 0 | 0 | 0 | 100% | 0% | 0% | 0
3. | [14 empty] | 0 | 0 | 0 | 0 | 0 | 0 | 100% | 0% | 0% | 0
4. | [14 empty] | 0 | 0 | 0 | 0 | 0 | 0 | 100% | 0% | 0% | 0
5. | [14 empty] | 0 | 0 | 0 | 0 | 0 | 0 | 100% | 0% | 0% | 0
6. | [14 empty] | 0 | 0 | 0 | 0 | 0 | 0 | 100% | 0% | 0% | 0
7. | [14 empty] | 0 | 0 | 0 | 0 | 0 | 0 | 100% | 0% | 0% | 0
8. | [14 empty] | 0 | 0 | 0 | 0 | 0 | 0 | 100% | 0% | 0% | 0
[8 empty] | Podíl dílčí plochy 2 |  |  | Podíl dílčí plochy 3 | Celkem |  | 1/RTeilfläche | 0 | 0 | 0
[13 empty] | cm | Flächenanteil | 100% | 0% | 0%
[9 empty] | Součinitel U: |  | W/(m²K) |  |  | RT | 0 | R'T | 0 | [5 empty] | R''T | 0
[14 empty] | e | 0%
| 8 | [13 empty] | Nebenrechnung:
| Konstrukce č. | Popis konstrukce
[7 empty] | Odpor při přestupu tepla na straně konstrukce [m²K/W] vnitřní Rsi : | [7 empty] | Obere Abschätzung für R |  |  | Untere Abschätzung für R
[7 empty] | vnější Rse : | [7 empty] | d/l |  |  | l |  |  | Anteil Teilflächen
Celková šířka
| Dílčí plocha 1 |  |  | l [W/(mK)] |  | Dílčí plocha 2 (nepovinný) |  | l [W/(mK)] | Dílčí plocha 3 (nepovinný) |  | l [W/(mK)] | Tloušťka [mm] |  |  | Teilfl. 1 | Teilfl. 2 | Teilfl. 3 | Teilfl. 1 | Teilfl. 2 | Teilfl. 3 | Teilfl. 1 | Teilfl. 2 | Teilfl. 3 | RSchicht
1. | [14 empty] | 0 | 0 | 0 | 0 | 0 | 0 | 100% | 0% | 0% | 0
2. | [14 empty] | 0 | 0 | 0 | 0 | 0 | 0 | 100% | 0% | 0% | 0
3. | [14 empty] | 0 | 0 | 0 | 0 | 0 | 0 | 100% | 0% | 0% | 0
4. | [14 empty] | 0 | 0 | 0 | 0 | 0 | 0 | 100% | 0% | 0% | 0
5. | [14 empty] | 0 | 0 | 0 | 0 | 0 | 0 | 100% | 0% | 0% | 0
6. | [14 empty] | 0 | 0 | 0 | 0 | 0 | 0 | 100% | 0% | 0% | 0
7. | [14 empty] | 0 | 0 | 0 | 0 | 0 | 0 | 100% | 0% | 0% | 0
8. | [14 empty] | 0 | 0 | 0 | 0 | 0 | 0 | 100% | 0% | 0% | 0
[8 empty] | Podíl dílčí plochy 2 |  |  | Podíl dílčí plochy 3 | Celkem |  | 1/RTeilfläche | 0 | 0 | 0
[13 empty] | cm | Flächenanteil | 100% | 0% | 0%
[9 empty] | Součinitel U: |  | W/(m²K) |  |  | RT | 0 | R'T | 0 | [5 empty] | R''T | 0
[14 empty] | e | 0%
| 9 | [13 empty] | Nebenrechnung:
| Konstrukce č. | Popis konstrukce
[7 empty] | Odpor při přestupu tepla na straně konstrukce [m²K/W] vnitřní Rsi : | [7 empty] | Obere Abschätzung für R |  |  | Untere Abschätzung für R
[7 empty] | vnější Rse : | [7 empty] | d/l |  |  | l |  |  | Anteil Teilflächen
Celková šířka
| Dílčí plocha 1 |  |  | l [W/(mK)] |  | Dílčí plocha 2 (nepovinný) |  | l [W/(mK)] | Dílčí plocha 3 (nepovinný) |  | l [W/(mK)] | Tloušťka [mm] |  |  | Teilfl. 1 | Teilfl. 2 | Teilfl. 3 | Teilfl. 1 | Teilfl. 2 | Teilfl. 3 | Teilfl. 1 | Teilfl. 2 | Teilfl. 3 | RSchicht
1. | [14 empty] | 0 | 0 | 0 | 0 | 0 | 0 | 100% | 0% | 0% | 0
2. | [14 empty] | 0 | 0 | 0 | 0 | 0 | 0 | 100% | 0% | 0% | 0
3. | [14 empty] | 0 | 0 | 0 | 0 | 0 | 0 | 100% | 0% | 0% | 0
4. | [14 empty] | 0 | 0 | 0 | 0 | 0 | 0 | 100% | 0% | 0% | 0
5. | [14 empty] | 0 | 0 | 0 | 0 | 0 | 0 | 100% | 0% | 0% | 0
6. | [14 empty] | 0 | 0 | 0 | 0 | 0 | 0 | 100% | 0% | 0% | 0
7. | [14 empty] | 0 | 0 | 0 | 0 | 0 | 0 | 100% | 0% | 0% | 0
8. | [14 empty] | 0 | 0 | 0 | 0 | 0 | 0 | 100% | 0% | 0% | 0
[8 empty] | Podíl dílčí plochy 2 |  |  | Podíl dílčí plochy 3 | Celkem |  | 1/RTeilfläche | 0 | 0 | 0
[13 empty] | cm | Flächenanteil | 100% | 0% | 0%
[9 empty] | Součinitel U: |  | W/(m²K) |  |  | RT | 0 | R'T | 0 | [5 empty] | R''T | 0
[14 empty] | e | 0%
| 10 | [13 empty] | Nebenrechnung:
| Konstrukce č. | Popis konstrukce
[7 empty] | Odpor při přestupu tepla na straně konstrukce [m²K/W] vnitřní Rsi : | [7 empty] | Obere Abschätzung für R |  |  | Untere Abschätzung für R
[7 empty] | vnější Rse : | [7 empty] | d/l |  |  | l |  |  | Anteil Teilflächen
Celková šířka
| Dílčí plocha 1 |  |  | l [W/(mK)] |  | Dílčí plocha 2 (nepovinný) |  | l [W/(mK)] | Dílčí plocha 3 (nepovinný) |  | l [W/(mK)] | Tloušťka [mm] |  |  | Teilfl. 1 | Teilfl. 2 | Teilfl. 3 | Teilfl. 1 | Teilfl. 2 | Teilfl. 3 | Teilfl. 1 | Teilfl. 2 | Teilfl. 3 | RSchicht
1. | [14 empty] | 0 | 0 | 0 | 0 | 0 | 0 | 100% | 0% | 0% | 0
2. | [14 empty] | 0 | 0 | 0 | 0 | 0 | 0 | 100% | 0% | 0% | 0
3. | [14 empty] | 0 | 0 | 0 | 0 | 0 | 0 | 100% | 0% | 0% | 0
4. | [14 empty] | 0 | 0 | 0 | 0 | 0 | 0 | 100% | 0% | 0% | 0
5. | [14 empty] | 0 | 0 | 0 | 0 | 0 | 0 | 100% | 0% | 0% | 0
6. | [14 empty] | 0 | 0 | 0 | 0 | 0 | 0 | 100% | 0% | 0% | 0
7. | [14 empty] | 0 | 0 | 0 | 0 | 0 | 0 | 100% | 0% | 0% | 0
8. | [14 empty] | 0 | 0 | 0 | 0 | 0 | 0 | 100% | 0% | 0% | 0
[8 empty] | Podíl dílčí plochy 2 |  |  | Podíl dílčí plochy 3 | Celkem |  | 1/RTeilfläche | 0 | 0 | 0
[13 empty] | cm | Flächenanteil | 100% | 0% | 0%
[9 empty] | Součinitel U: |  | W/(m²K) |  |  | RT | 0 | R'T | 0 | [5 empty] | R''T | 0
[14 empty] | e | 0%
| 11 | [13 empty] | Nebenrechnung:
| Konstrukce č. | Popis konstrukce
[7 empty] | Odpor při přestupu tepla na straně konstrukce [m²K/W] vnitřní Rsi : | [7 empty] | Obere Abschätzung für R |  |  | Untere Abschätzung für R
[7 empty] | vnější Rse : | [7 empty] | d/l |  |  | l |  |  | Anteil Teilflächen
Celková šířka
| Dílčí plocha 1 |  |  | l [W/(mK)] |  | Dílčí plocha 2 (nepovinný) |  | l [W/(mK)] | Dílčí plocha 3 (nepovinný) |  | l [W/(mK)] | Tloušťka [mm] |  |  | Teilfl. 1 | Teilfl. 2 | Teilfl. 3 | Teilfl. 1 | Teilfl. 2 | Teilfl. 3 | Teilfl. 1 | Teilfl. 2 | Teilfl. 3 | RSchicht
1. | [14 empty] | 0 | 0 | 0 | 0 | 0 | 0 | 100% | 0% | 0% | 0
2. | [14 empty] | 0 | 0 | 0 | 0 | 0 | 0 | 100% | 0% | 0% | 0
3. | [14 empty] | 0 | 0 | 0 | 0 | 0 | 0 | 100% | 0% | 0% | 0
4. | [14 empty] | 0 | 0 | 0 | 0 | 0 | 0 | 100% | 0% | 0% | 0
5. | [14 empty] | 0 | 0 | 0 | 0 | 0 | 0 | 100% | 0% | 0% | 0
6. | [14 empty] | 0 | 0 | 0 | 0 | 0 | 0 | 100% | 0% | 0% | 0
7. | [14 empty] | 0 | 0 | 0 | 0 | 0 | 0 | 100% | 0% | 0% | 0
8. | [14 empty] | 0 | 0 | 0 | 0 | 0 | 0 | 100% | 0% | 0% | 0
[8 empty] | Podíl dílčí plochy 2 |  |  | Podíl dílčí plochy 3 | Celkem |  | 1/RTeilfläche | 0 | 0 | 0
[13 empty] | cm | Flächenanteil | 100% | 0% | 0%
[9 empty] | Součinitel U: |  | W/(m²K) |  |  | RT | 0 | R'T | 0 | [5 empty] | R''T | 0
[14 empty] | e | 0%
| 12 | [13 empty] | Nebenrechnung:
| Konstrukce č. | Popis konstrukce
[7 empty] | Odpor při přestupu tepla na straně konstrukce [m²K/W] vnitřní Rsi : | [7 empty] | Obere Abschätzung für R |  |  | Untere Abschätzung für R
[7 empty] | vnější Rse : | [7 empty] | d/l |  |  | l |  |  | Anteil Teilflächen
Celková šířka
| Dílčí plocha 1 |  |  | l [W/(mK)] |  | Dílčí plocha 2 (nepovinný) |  | l [W/(mK)] | Dílčí plocha 3 (nepovinný) |  | l [W/(mK)] | Tloušťka [mm] |  |  | Teilfl. 1 | Teilfl. 2 | Teilfl. 3 | Teilfl. 1 | Teilfl. 2 | Teilfl. 3 | Teilfl. 1 | Teilfl. 2 | Teilfl. 3 | RSchicht
1. | [14 empty] | 0 | 0 | 0 | 0 | 0 | 0 | 100% | 0% | 0% | 0
2. | [14 empty] | 0 | 0 | 0 | 0 | 0 | 0 | 100% | 0% | 0% | 0
3. | [14 empty] | 0 | 0 | 0 | 0 | 0 | 0 | 100% | 0% | 0% | 0
4. | [14 empty] | 0 | 0 | 0 | 0 | 0 | 0 | 100% | 0% | 0% | 0
5. | [14 empty] | 0 | 0 | 0 | 0 | 0 | 0 | 100% | 0% | 0% | 0
6. | [14 empty] | 0 | 0 | 0 | 0 | 0 | 0 | 100% | 0% | 0% | 0
7. | [14 empty] | 0 | 0 | 0 | 0 | 0 | 0 | 100% | 0% | 0% | 0
8. | [14 empty] | 0 | 0 | 0 | 0 | 0 | 0 | 100% | 0% | 0% | 0
[8 empty] | Podíl dílčí plochy 2 |  |  | Podíl dílčí plochy 3 | Celkem |  | 1/RTeilfläche | 0 | 0 | 0
[13 empty] | cm | Flächenanteil | 100% | 0% | 0%
[9 empty] | Součinitel U: |  | W/(m²K) |  |  | RT | 0 | R'T | 0 | [5 empty] | R''T | 0
[14 empty] | e | 0%
| 13 | [13 empty] | Nebenrechnung:
| Konstrukce č. | Popis konstrukce
[7 empty] | Odpor při přestupu tepla na straně konstrukce [m²K/W] vnitřní Rsi : | [7 empty] | Obere Abschätzung für R |  |  | Untere Abschätzung für R
[7 empty] | vnější Rse : | [7 empty] | d/l |  |  | l |  |  | Anteil Teilflächen
Celková šířka
| Dílčí plocha 1 |  |  | l [W/(mK)] |  | Dílčí plocha 2 (nepovinný) |  | l [W/(mK)] | Dílčí plocha 3 (nepovinný) |  | l [W/(mK)] | Tloušťka [mm] |  |  | Teilfl. 1 | Teilfl. 2 | Teilfl. 3 | Teilfl. 1 | Teilfl. 2 | Teilfl. 3 | Teilfl. 1 | Teilfl. 2 | Teilfl. 3 | RSchicht
1. | [14 empty] | 0 | 0 | 0 | 0 | 0 | 0 | 100% | 0% | 0% | 0
2. | [14 empty] | 0 | 0 | 0 | 0 | 0 | 0 | 100% | 0% | 0% | 0
3. | [14 empty] | 0 | 0 | 0 | 0 | 0 | 0 | 100% | 0% | 0% | 0
4. | [14 empty] | 0 | 0 | 0 | 0 | 0 | 0 | 100% | 0% | 0% | 0
5. | [14 empty] | 0 | 0 | 0 | 0 | 0 | 0 | 100% | 0% | 0% | 0
6. | [14 empty] | 0 | 0 | 0 | 0 | 0 | 0 | 100% | 0% | 0% | 0
7. | [14 empty] | 0 | 0 | 0 | 0 | 0 | 0 | 100% | 0% | 0% | 0
8. | [14 empty] | 0 | 0 | 0 | 0 | 0 | 0 | 100% | 0% | 0% | 0
[8 empty] | Podíl dílčí plochy 2 |  |  | Podíl dílčí plochy 3 | Celkem |  | 1/RTeilfläche | 0 | 0 | 0
[13 empty] | cm | Flächenanteil | 100% | 0% | 0%
[9 empty] | Součinitel U: |  | W/(m²K) |  |  | RT | 0 | R'T | 0 | [5 empty] | R''T | 0
[14 empty] | e | 0%
| 14 | [13 empty] | Nebenrechnung:
| Konstrukce č. | Popis konstrukce
[7 empty] | Odpor při přestupu tepla na straně konstrukce [m²K/W] vnitřní Rsi : | [7 empty] | Obere Abschätzung für R |  |  | Untere Abschätzung für R
[7 empty] | vnější Rse : | [7 empty] | d/l |  |  | l |  |  | Anteil Teilflächen
Celková šířka
| Dílčí plocha 1 |  |  | l [W/(mK)] |  | Dílčí plocha 2 (nepovinný) |  | l [W/(mK)] | Dílčí plocha 3 (nepovinný) |  | l [W/(mK)] | Tloušťka [mm] |  |  | Teilfl. 1 | Teilfl. 2 | Teilfl. 3 | Teilfl. 1 | Teilfl. 2 | Teilfl. 3 | Teilfl. 1 | Teilfl. 2 | Teilfl. 3 | RSchicht
1. | [14 empty] | 0 | 0 | 0 | 0 | 0 | 0 | 100% | 0% | 0% | 0
2. | [14 empty] | 0 | 0 | 0 | 0 | 0 | 0 | 100% | 0% | 0% | 0
3. | [14 empty] | 0 | 0 | 0 | 0 | 0 | 0 | 100% | 0% | 0% | 0
4. | [14 empty] | 0 | 0 | 0 | 0 | 0 | 0 | 100% | 0% | 0% | 0
5. | [14 empty] | 0 | 0 | 0 | 0 | 0 | 0 | 100% | 0% | 0% | 0
6. | [14 empty] | 0 | 0 | 0 | 0 | 0 | 0 | 100% | 0% | 0% | 0
7. | [14 empty] | 0 | 0 | 0 | 0 | 0 | 0 | 100% | 0% | 0% | 0
8. | [14 empty] | 0 | 0 | 0 | 0 | 0 | 0 | 100% | 0% | 0% | 0
[8 empty] | Podíl dílčí plochy 2 |  |  | Podíl dílčí plochy 3 | Celkem |  | 1/RTeilfläche | 0 | 0 | 0
[13 empty] | cm | Flächenanteil | 100% | 0% | 0%
[9 empty] | Součinitel U: |  | W/(m²K) |  |  | RT | 0 | R'T | 0 | [5 empty] | R''T | 0
[14 empty] | e | 0%
| 15 | [13 empty] | Nebenrechnung:
| Konstrukce č. | Popis konstrukce
[7 empty] | Odpor při přestupu tepla na straně konstrukce [m²K/W] vnitřní Rsi : | [7 empty] | Obere Abschätzung für R |  |  | Untere Abschätzung für R
[7 empty] | vnější Rse : | [7 empty] | d/l |  |  | l |  |  | Anteil Teilflächen
Celková šířka
| Dílčí plocha 1 |  |  | l [W/(mK)] |  | Dílčí plocha 2 (nepovinný) |  | l [W/(mK)] | Dílčí plocha 3 (nepovinný) |  | l [W/(mK)] | Tloušťka [mm] |  |  | Teilfl. 1 | Teilfl. 2 | Teilfl. 3 | Teilfl. 1 | Teilfl. 2 | Teilfl. 3 | Teilfl. 1 | Teilfl. 2 | Teilfl. 3 | RSchicht
1. | [14 empty] | 0 | 0 | 0 | 0 | 0 | 0 | 100% | 0% | 0% | 0
2. | [14 empty] | 0 | 0 | 0 | 0 | 0 | 0 | 100% | 0% | 0% | 0
3. | [14 empty] | 0 | 0 | 0 | 0 | 0 | 0 | 100% | 0% | 0% | 0
4. | [14 empty] | 0 | 0 | 0 | 0 | 0 | 0 | 100% | 0% | 0% | 0
5. | [14 empty] | 0 | 0 | 0 | 0 | 0 | 0 | 100% | 0% | 0% | 0
6. | [14 empty] | 0 | 0 | 0 | 0 | 0 | 0 | 100% | 0% | 0% | 0
7. | [14 empty] | 0 | 0 | 0 | 0 | 0 | 0 | 100% | 0% | 0% | 0
8. | [14 empty] | 0 | 0 | 0 | 0 | 0 | 0 | 100% | 0% | 0% | 0
[8 empty] | Podíl dílčí plochy 2 |  |  | Podíl dílčí plochy 3 | Celkem |  | 1/RTeilfläche | 0 | 0 | 0
[13 empty] | cm | Flächenanteil | 100% | 0% | 0%
[9 empty] | Součinitel U: |  | W/(m²K) |  |  | RT | 0 | R'T | 0 | [5 empty] | R''T | 0
[14 empty] | e | 0%
| 16 | [13 empty] | Nebenrechnung:
| Konstrukce č. | Popis konstrukce
[7 empty] | Odpor při přestupu tepla na straně konstrukce [m²K/W] vnitřní Rsi : | [7 empty] | Obere Abschätzung für R |  |  | Untere Abschätzung für R
[7 empty] | vnější Rse : | [7 empty] | d/l |  |  | l |  |  | Anteil Teilflächen
Celková šířka
| Dílčí plocha 1 |  |  | l [W/(mK)] |  | Dílčí plocha 2 (nepovinný) |  | l [W/(mK)] | Dílčí plocha 3 (nepovinný) |  | l [W/(mK)] | Tloušťka [mm] |  |  | Teilfl. 1 | Teilfl. 2 | Teilfl. 3 | Teilfl. 1 | Teilfl. 2 | Teilfl. 3 | Teilfl. 1 | Teilfl. 2 | Teilfl. 3 | RSchicht
1. | [14 empty] | 0 | 0 | 0 | 0 | 0 | 0 | 100% | 0% | 0% | 0
2. | [14 empty] | 0 | 0 | 0 | 0 | 0 | 0 | 100% | 0% | 0% | 0
3. | [14 empty] | 0 | 0 | 0 | 0 | 0 | 0 | 100% | 0% | 0% | 0
4. | [14 empty] | 0 | 0 | 0 | 0 | 0 | 0 | 100% | 0% | 0% | 0
5. | [14 empty] | 0 | 0 | 0 | 0 | 0 | 0 | 100% | 0% | 0% | 0
6. | [14 empty] | 0 | 0 | 0 | 0 | 0 | 0 | 100% | 0% | 0% | 0
7. | [14 empty] | 0 | 0 | 0 | 0 | 0 | 0 | 100% | 0% | 0% | 0
8. | [14 empty] | 0 | 0 | 0 | 0 | 0 | 0 | 100% | 0% | 0% | 0
[8 empty] | Podíl dílčí plochy 2 |  |  | Podíl dílčí plochy 3 | Celkem |  | 1/RTeilfläche | 0 | 0 | 0
[13 empty] | cm | Flächenanteil | 100% | 0% | 0%
[9 empty] | Součinitel U: |  | W/(m²K) |  |  | RT | 0 | R'T | 0 | [5 empty] | R''T | 0
[14 empty] | e | 0%
| 17 | [13 empty] | Nebenrechnung:
| Konstrukce č. | Popis konstrukce
[7 empty] | Odpor při přestupu tepla na straně konstrukce [m²K/W] vnitřní Rsi : | [7 empty] | Obere Abschätzung für R |  |  | Untere Abschätzung für R
[7 empty] | vnější Rse : | [7 empty] | d/l |  |  | l |  |  | Anteil Teilflächen
Celková šířka
| Dílčí plocha 1 |  |  | l [W/(mK)] |  | Dílčí plocha 2 (nepovinný) |  | l [W/(mK)] | Dílčí plocha 3 (nepovinný) |  | l [W/(mK)] | Tloušťka [mm] |  |  | Teilfl. 1 | Teilfl. 2 | Teilfl. 3 | Teilfl. 1 | Teilfl. 2 | Teilfl. 3 | Teilfl. 1 | Teilfl. 2 | Teilfl. 3 | RSchicht
1. | [14 empty] | 0 | 0 | 0 | 0 | 0 | 0 | 100% | 0% | 0% | 0
2. | [14 empty] | 0 | 0 | 0 | 0 | 0 | 0 | 100% | 0% | 0% | 0
3. | [14 empty] | 0 | 0 | 0 | 0 | 0 | 0 | 100% | 0% | 0% | 0
4. | [14 empty] | 0 | 0 | 0 | 0 | 0 | 0 | 100% | 0% | 0% | 0
5. | [14 empty] | 0 | 0 | 0 | 0 | 0 | 0 | 100% | 0% | 0% | 0
6. | [14 empty] | 0 | 0 | 0 | 0 | 0 | 0 | 100% | 0% | 0% | 0
7. | [14 empty] | 0 | 0 | 0 | 0 | 0 | 0 | 100% | 0% | 0% | 0
8. | [14 empty] | 0 | 0 | 0 | 0 | 0 | 0 | 100% | 0% | 0% | 0
[8 empty] | Podíl dílčí plochy 2 |  |  | Podíl dílčí plochy 3 | Celkem |  | 1/RTeilfläche | 0 | 0 | 0
[13 empty] | cm | Flächenanteil | 100% | 0% | 0%
[9 empty] | Součinitel U: |  | W/(m²K) |  |  | RT | 0 | R'T | 0 | [5 empty] | R''T | 0
[14 empty] | e | 0%
| 18 | [13 empty] | Nebenrechnung:
| Konstrukce č. | Popis konstrukce
[7 empty] | Odpor při přestupu tepla na straně konstrukce [m²K/W] vnitřní Rsi : | [7 empty] | Obere Abschätzung für R |  |  | Untere Abschätzung für R
[7 empty] | vnější Rse : | [7 empty] | d/l |  |  | l |  |  | Anteil Teilflächen
Celková šířka
| Dílčí plocha 1 |  |  | l [W/(mK)] |  | Dílčí plocha 2 (nepovinný) |  | l [W/(mK)] | Dílčí plocha 3 (nepovinný) |  | l [W/(mK)] | Tloušťka [mm] |  |  | Teilfl. 1 | Teilfl. 2 | Teilfl. 3 | Teilfl. 1 | Teilfl. 2 | Teilfl. 3 | Teilfl. 1 | Teilfl. 2 | Teilfl. 3 | RSchicht
1. | [14 empty] | 0 | 0 | 0 | 0 | 0 | 0 | 100% | 0% | 0% | 0
2. | [14 empty] | 0 | 0 | 0 | 0 | 0 | 0 | 100% | 0% | 0% | 0
3. | [14 empty] | 0 | 0 | 0 | 0 | 0 | 0 | 100% | 0% | 0% | 0
4. | [14 empty] | 0 | 0 | 0 | 0 | 0 | 0 | 100% | 0% | 0% | 0
5. | [14 empty] | 0 | 0 | 0 | 0 | 0 | 0 | 100% | 0% | 0% | 0
6. | [14 empty] | 0 | 0 | 0 | 0 | 0 | 0 | 100% | 0% | 0% | 0
7. | [14 empty] | 0 | 0 | 0 | 0 | 0 | 0 | 100% | 0% | 0% | 0
8. | [14 empty] | 0 | 0 | 0 | 0 | 0 | 0 | 100% | 0% | 0% | 0
[8 empty] | Podíl dílčí plochy 2 |  |  | Podíl dílčí plochy 3 | Celkem |  | 1/RTeilfläche | 0 | 0 | 0
[13 empty] | cm | Flächenanteil | 100% | 0% | 0%
[9 empty] | Součinitel U: |  | W/(m²K) |  |  | RT | 0 | R'T | 0 | [5 empty] | R''T | 0
[14 empty] | e | 0%
| 19 | [13 empty] | Nebenrechnung:
| Konstrukce č. | Popis konstrukce
[7 empty] | Odpor při přestupu tepla na straně konstrukce [m²K/W] vnitřní Rsi : | [7 empty] | Obere Abschätzung für R |  |  | Untere Abschätzung für R
[7 empty] | vnější Rse : | [7 empty] | d/l |  |  | l |  |  | Anteil Teilflächen
Celková šířka
| Dílčí plocha 1 |  |  | l [W/(mK)] |  | Dílčí plocha 2 (nepovinný) |  | l [W/(mK)] | Dílčí plocha 3 (nepovinný) |  | l [W/(mK)] | Tloušťka [mm] |  |  | Teilfl. 1 | Teilfl. 2 | Teilfl. 3 | Teilfl. 1 | Teilfl. 2 | Teilfl. 3 | Teilfl. 1 | Teilfl. 2 | Teilfl. 3 | RSchicht
1. | [14 empty] | 0 | 0 | 0 | 0 | 0 | 0 | 100% | 0% | 0% | 0
2. | [14 empty] | 0 | 0 | 0 | 0 | 0 | 0 | 100% | 0% | 0% | 0
3. | [14 empty] | 0 | 0 | 0 | 0 | 0 | 0 | 100% | 0% | 0% | 0
4. | [14 empty] | 0 | 0 | 0 | 0 | 0 | 0 | 100% | 0% | 0% | 0
5. | [14 empty] | 0 | 0 | 0 | 0 | 0 | 0 | 100% | 0% | 0% | 0
6. | [14 empty] | 0 | 0 | 0 | 0 | 0 | 0 | 100% | 0% | 0% | 0
7. | [14 empty] | 0 | 0 | 0 | 0 | 0 | 0 | 100% | 0% | 0% | 0
8. | [14 empty] | 0 | 0 | 0 | 0 | 0 | 0 | 100% | 0% | 0% | 0
[8 empty] | Podíl dílčí plochy 2 |  |  | Podíl dílčí plochy 3 | Celkem |  | 1/RTeilfläche | 0 | 0 | 0
[13 empty] | cm | Flächenanteil | 100% | 0% | 0%
[9 empty] | Součinitel U: |  | W/(m²K) |  |  | RT | 0 | R'T | 0 | [5 empty] | R''T | 0
[14 empty] | e | 0%
| 20 | [13 empty] | Nebenrechnung:
| Konstrukce č. | Popis konstrukce
[7 empty] | Odpor při přestupu tepla na straně konstrukce [m²K/W] vnitřní Rsi : | [7 empty] | Obere Abschätzung für R |  |  | Untere Abschätzung für R
[7 empty] | vnější Rse : | [7 empty] | d/l |  |  | l |  |  | Anteil Teilflächen
Celková šířka
| Dílčí plocha 1 |  |  | l [W/(mK)] |  | Dílčí plocha 2 (nepovinný) |  | l [W/(mK)] | Dílčí plocha 3 (nepovinný) |  | l [W/(mK)] | Tloušťka [mm] |  |  | Teilfl. 1 | Teilfl. 2 | Teilfl. 3 | Teilfl. 1 | Teilfl. 2 | Teilfl. 3 | Teilfl. 1 | Teilfl. 2 | Teilfl. 3 | RSchicht
1. | [14 empty] | 0 | 0 | 0 | 0 | 0 | 0 | 100% | 0% | 0% | 0
2. | [14 empty] | 0 | 0 | 0 | 0 | 0 | 0 | 100% | 0% | 0% | 0
3. | [14 empty] | 0 | 0 | 0 | 0 | 0 | 0 | 100% | 0% | 0% | 0
4. | [14 empty] | 0 | 0 | 0 | 0 | 0 | 0 | 100% | 0% | 0% | 0
5. | [14 empty] | 0 | 0 | 0 | 0 | 0 | 0 | 100% | 0% | 0% | 0
6. | [14 empty] | 0 | 0 | 0 | 0 | 0 | 0 | 100% | 0% | 0% | 0
7. | [14 empty] | 0 | 0 | 0 | 0 | 0 | 0 | 100% | 0% | 0% | 0
8. | [14 empty] | 0 | 0 | 0 | 0 | 0 | 0 | 100% | 0% | 0% | 0
[8 empty] | Podíl dílčí plochy 2 |  |  | Podíl dílčí plochy 3 | Celkem |  | 1/RTeilfläche | 0 | 0 | 0
[13 empty] | cm | Flächenanteil | 100% | 0% | 0%
[9 empty] | Součinitel U: |  | W/(m²K) |  |  | RT | 0 | R'T | 0 | [5 empty] | R''T | 0
[14 empty] | e | 0%
Note on D11: délka modelovaného výseku. po hranu okenního rámu
Note on D31: pro výpočet povrchové teploty je nutné uvažova přestup tepla hodnotou Rsi = 0,25m2K/W
Note on D32: pro výpočet povrchové teploty je nutné uvažova přestup tepla hodnotou Rsi = 0,25m2K/W
Note on D36: = (Tsi-Te)/(Tai-Te)
Note on D37: = 1- fRsi
Note on E7: Zadejte pokud máte vlastní hodnotu propustnosti, jinak nechte prázdné
Note on E11: hodnoty spočítané ze skladby konstrukce
Note on E20: Zadejte pokud máte vlastní hodnotu propustnosti, jinak nechte prázdné
Note on F11: Zadejte pokud máte vlastní U-hodnotu např. z PHPP, jinak nechte prázdné

## 280-60 vlici pas kotva
Návrh pasivního domu
Lineární činitel prostupu tepla - osazení okna
2D výpočet propustnosti detailu (therm)
|  | U-factor | 0.326 | W/(m2K)
|  | lenght | 1320 | mm
|  | L2D | 0.43032 | W/(mK)
| vlastní hodnota | L2D |  | W/(mK)
Tepelná propustnost stěny
|  | b1 | U1 | vlastní U1
|  | [mm] | W/(m2K) | W/(m2K)
Konstrukce č.1 |  | 1000 | 0.11234
2D propustnost okna (therm)
|  | U-factor | 0.916 | W/(m2K)
|  | lenght | 320 | mm
|  | Lwin,2D | 0.29312 | W/(mK)
| vlastní hodnota | Lwin,2D |  | W/(mK)
Y = | L2D – U1*b1 - Uwin,2D
Y = | 0.024858 |  | W/(m.K)
Povrchové teploty
Teplotní faktor vnitřního povrchu
|  | min. povrch. tepl. na kci | Tsi, min = | 16.5 | °C
|  | min. povrch. t. na rámu | Tsi, min = | 13.4 | °C
|  | teplota vnitřního vzduchu | Tai = | 20 | °C
|  | návhová vnější teplota | Te = | -15 | °C
|  | teplotní faktor | fRsi = | 0.9
|  | poměrný teplotní rozdíl | xRsi = | 0.1
| 1 | Plošná konstrukce č.1 | [12 empty] | Nebenrechnung:
| Konstrukce č. | Popis konstrukce
[7 empty] | Odpor při přestupu tepla na straně konstrukce [m²K/W] vnitřní Rsi : | 0.13 | [6 empty] | Obere Abschätzung für R |  |  | Untere Abschätzung für R | [7 empty] | Nebenrechnung:
[7 empty] | vnější Rse : | 0.04 | [6 empty] | d/l |  |  | l |  |  | Anteil Teilflächen
[12 empty] | Celková šířka | [13 empty] | Obere Abschätzung für R |  |  | Untere Abschätzung für R
| Dílčí plocha 1 |  |  | l [W/(mK)] |  | Dílčí plocha 2 (nepovinný) |  | l [W/(mK)] | Dílčí plocha 3 (nepovinný) |  | l [W/(mK)] | Tloušťka [mm] |  |  | Teilfl. 1 | Teilfl. 2 | Teilfl. 3 | Teilfl. 1 | Teilfl. 2 | Teilfl. 3 | Teilfl. 1 | Teilfl. 2 | Teilfl. 3 | RSchicht |  | d/l |  |  | l |  |  | Anteil Teilflächen
1. | omítka |  |  | 0.8 | [7 empty] | 10 |  |  | 0.0125 | 0.0125 | 0.0125 | 0.8 | 0.8 | 0.8 | 100% | 0% | 0% | 0.0125
2. | VPC |  |  | 0.79 | [7 empty] | 175 |  |  | 0.22152 | 0.22152 | 0.22152 | 0.79 | 0.79 | 0.79 | 100% | 0% | 0% | 0.22152 |  | Teilfl. 1 | Teilfl. 2 | Teilfl. 3 | Teilfl. 1 | Teilfl. 2 | Teilfl. 3 | Teilfl. 1 | Teilfl. 2 | Teilfl. 3 | RSchicht
3. | EPS |  |  | 0.033 | [7 empty] | 280 |  |  | 8.4848 | 8.4848 | 8.4848 | 0.033 | 0.033 | 0.033 | 100% | 0% | 0% | 8.4848 |  | #REF! | #REF! | #REF! | #REF! | #REF! | #REF! | #REF! | #REF! | #REF! | #REF!
4. | omítka |  |  | 0.8 | [7 empty] | 10 |  |  | 0.0125 | 0.0125 | 0.0125 | 0.8 | 0.8 | 0.8 | 100% | 0% | 0% | 0.0125 |  | #REF! | #REF! | #REF! | #REF! | #REF! | #REF! | #REF! | #REF! | #REF! | #REF!
5. | [14 empty] | 0 | 0 | 0 | 0 | 0 | 0 | 100% | 0% | 0% | 0 |  | #REF! | #REF! | #REF! | #REF! | #REF! | #REF! | #REF! | #REF! | #REF! | #REF!
6. | [14 empty] | 0 | 0 | 0 | 0 | 0 | 0 | 100% | 0% | 0% | 0 |  | #REF! | #REF! | #REF! | #REF! | #REF! | #REF! | #REF! | #REF! | #REF! | #REF!
7. | [14 empty] | 0 | 0 | 0 | 0 | 0 | 0 | 100% | 0% | 0% | 0 |  | #REF! | #REF! | #REF! | #REF! | #REF! | #REF! | #REF! | #REF! | #REF! | #REF!
8. | [14 empty] | 0 | 0 | 0 | 0 | 0 | 0 | 100% | 0% | 0% | 0 | 1/RTeilfläche | 0 | 0 | 0
[8 empty] | Podíl dílčí plochy 2 |  |  | Podíl dílčí plochy 3 | Celkem |  | 1/RTeilfläche | 0.11234 | 0.11234 | 0.11234 | [7 empty] | Flächenanteil | #REF! | #REF! | #REF!
[12 empty] | 47.5 | cm | Flächenanteil | 100% | 0% | 0%
[25 empty] | RT | 0 | R'T | 0 | [5 empty] | R''T | #REF!
[9 empty] | Součinitel U: | 0.11234 | W/(m²K) |  |  | RT | 8.9014 | R'T | 8.9014 | [5 empty] | R''T | 8.9014 | e | 0%
[14 empty] | e | 0%
[26 empty] | #REF! | #REF! | #REF! | #REF! | #REF! | #REF! | #REF! | #REF! | #REF! | #REF!
| 2 | Plošná konstrukce č.2 | [12 empty] | Nebenrechnung:
| Konstrukce č. | Popis konstrukce
[7 empty] | Odpor při přestupu tepla na straně konstrukce [m²K/W] vnitřní Rsi : | 0.1 | [6 empty] | Obere Abschätzung für R |  |  | Untere Abschätzung für R | [6 empty] | 1/RTeilfläche | 0 | 0 | 0
[7 empty] | vnější Rse : | 0.04 | [6 empty] | d/l |  |  | l |  |  | Anteil Teilflächen |  |  |  | Flächenanteil | #REF! | #REF! | #REF!
Celková šířka
| Dílčí plocha 2 |  |  | l [W/(mK)] |  | Dílčí plocha 2 (nepovinný) |  | l [W/(mK)] | Dílčí plocha 3 (nepovinný) |  | l [W/(mK)] | Tloušťka [mm] |  |  | Teilfl. 1 | Teilfl. 2 | Teilfl. 3 | Teilfl. 1 | Teilfl. 2 | Teilfl. 3 | Teilfl. 1 | Teilfl. 2 | Teilfl. 3 | RSchicht | RT | 0 | R'T | 0 | [5 empty] | R''T | #REF!
1. | omítka |  |  | 0.8 | [7 empty] | 10 |  |  | 0.0125 | 0.0125 | 0.0125 | 0.8 | 0.8 | 0.8 | 95% | 5% | 0% | 0.0125
2. | železobeton |  |  | 1.58 | [7 empty] | 200 |  |  | 0.12658 | 0.12658 | 0.12658 | 1.58 | 1.58 | 1.58 | 95% | 5% | 0% | 0.12658
3. | minerální vlna |  |  | 0.038 | [7 empty] | 500 |  |  | 13.1579 | 13.1579 | 13.1579 | 0.038 | 0.038 | 0.038 | 95% | 5% | 0% | 13.1579
4. | [14 empty] | 0 | 0 | 0 | 0 | 0 | 0 | 95% | 5% | 0% | 0
5. | [14 empty] | 0 | 0 | 0 | 0 | 0 | 0 | 95% | 5% | 0% | 0
6. | [14 empty] | 0 | 0 | 0 | 0 | 0 | 0 | 95% | 5% | 0% | 0
7. | [14 empty] | 0 | 0 | 0 | 0 | 0 | 0 | 95% | 5% | 0% | 0
8. | [14 empty] | 0 | 0 | 0 | 0 | 0 | 0 | 95% | 5% | 0% | 0
[8 empty] | Podíl dílčí plochy 2 |  |  | Podíl dílčí plochy 3 | Celkem |  | 1/RTeilfläche | 0.074422 | 0.074422 | 0.074422
[8 empty] | 5% |  |  |  | 71 | cm | Flächenanteil | 95% | 5% | 0%
[9 empty] | Součinitel U: | 0.074422 | W/(m²K) |  |  | RT | 13.437 | R'T | 13.437 | [5 empty] | R''T | 13.437
[14 empty] | e | 0%
| 3 | Pomocný výpočet U-hodnoty bez vlivu systematických tep. mostů | [12 empty] | Nebenrechnung:
| Konstrukce č. | Popis konstrukce
[7 empty] | Odpor při přestupu tepla na straně konstrukce [m²K/W] vnitřní Rsi : | 0.1 | [6 empty] | Obere Abschätzung für R |  |  | Untere Abschätzung für R | [7 empty] | Nebenrechnung:
[7 empty] | vnější Rse : | 0.04 | [6 empty] | d/l |  |  | l |  |  | Anteil Teilflächen
[12 empty] | Celková šířka | [13 empty] | Obere Abschätzung für R |  |  | Untere Abschätzung für R
| Dílčí plocha 1 |  |  | l [W/(mK)] |  | Dílčí plocha 2 (nepovinný) |  | l [W/(mK)] | Dílčí plocha 3 (nepovinný) |  | l [W/(mK)] | Tloušťka [mm] |  |  | Teilfl. 1 | Teilfl. 2 | Teilfl. 3 | Teilfl. 1 | Teilfl. 2 | Teilfl. 3 | Teilfl. 1 | Teilfl. 2 | Teilfl. 3 | RSchicht |  | d/l |  |  | l |  |  | Anteil Teilflächen
1. | omítka |  |  | 0.8 | [7 empty] | 10 |  |  | 0.0125 | 0.0125 | 0.0125 | 0.8 | 0.8 | 0.8 | 100% | 0% | 0% | 0.0125
2. | železobeton |  |  | 1.58 | [7 empty] | 200 |  |  | 0.12658 | 0.12658 | 0.12658 | 1.58 | 1.58 | 1.58 | 100% | 0% | 0% | 0.12658 |  | Teilfl. 1 | Teilfl. 2 | Teilfl. 3 | Teilfl. 1 | Teilfl. 2 | Teilfl. 3 | Teilfl. 1 | Teilfl. 2 | Teilfl. 3 | RSchicht
3. | minerální vlna |  |  | 0.038 | [7 empty] | 500 |  |  | 13.1579 | 13.1579 | 13.1579 | 0.038 | 0.038 | 0.038 | 100% | 0% | 0% | 13.1579 |  | #REF! | #REF! | #REF! | #REF! | #REF! | #REF! | #REF! | #REF! | #REF! | #REF!
4. | 0 |  |  | 0 | [7 empty] | 0 |  |  | 0 | 0 | 0 | 0 | 0 | 0 | 100% | 0% | 0% | 0 |  | #REF! | #REF! | #REF! | #REF! | #REF! | #REF! | #REF! | #REF! | #REF! | #REF!
5. | 0 |  |  | 0 | [7 empty] | 0 |  |  | 0 | 0 | 0 | 0 | 0 | 0 | 100% | 0% | 0% | 0 |  | #REF! | #REF! | #REF! | #REF! | #REF! | #REF! | #REF! | #REF! | #REF! | #REF!
6. | 0 |  |  | 0 | [7 empty] | 0 |  |  | 0 | 0 | 0 | 0 | 0 | 0 | 100% | 0% | 0% | 0 |  | #REF! | #REF! | #REF! | #REF! | #REF! | #REF! | #REF! | #REF! | #REF! | #REF!
7. | [14 empty] | 0 | 0 | 0 | 0 | 0 | 0 | 100% | 0% | 0% | 0 |  | #REF! | #REF! | #REF! | #REF! | #REF! | #REF! | #REF! | #REF! | #REF! | #REF!
8. | [14 empty] | 0 | 0 | 0 | 0 | 0 | 0 | 100% | 0% | 0% | 0 | 1/RTeilfläche | 0 | 0 | 0
[8 empty] | Podíl dílčí plochy 2 |  |  | Podíl dílčí plochy 3 | Celkem |  | 1/RTeilfläche | 0.074422 | 0.074422 | 0.074422 | [7 empty] | Flächenanteil | #REF! | #REF! | #REF!
[12 empty] | 71 | cm | Flächenanteil | 100% | 0% | 0%
[25 empty] | RT | 0 | R'T | 0 | [5 empty] | R''T | #REF!
[9 empty] | Součinitel U: | 0.074422 | W/(m²K) |  |  | RT | 13.437 | R'T | 13.437 | [5 empty] | R''T | 13.437 | e | 0%
[14 empty] | e | 0%
[26 empty] | #REF! | #REF! | #REF! | #REF! | #REF! | #REF! | #REF! | #REF! | #REF! | #REF!
| 4 | [13 empty] | Nebenrechnung:
| Konstrukce č. | Popis konstrukce
[7 empty] | Odpor při přestupu tepla na straně konstrukce [m²K/W] vnitřní Rsi : | [7 empty] | Obere Abschätzung für R |  |  | Untere Abschätzung für R | [6 empty] | 1/RTeilfläche | 0 | 0 | 0
[7 empty] | vnější Rse : | [7 empty] | d/l |  |  | l |  |  | Anteil Teilflächen |  |  |  | Flächenanteil | #REF! | #REF! | #REF!
Celková šířka
| Dílčí plocha 1 |  |  | l [W/(mK)] |  | Dílčí plocha 2 (nepovinný) |  | l [W/(mK)] | Dílčí plocha 3 (nepovinný) |  | l [W/(mK)] | Tloušťka [mm] |  |  | Teilfl. 1 | Teilfl. 2 | Teilfl. 3 | Teilfl. 1 | Teilfl. 2 | Teilfl. 3 | Teilfl. 1 | Teilfl. 2 | Teilfl. 3 | RSchicht | RT | 0 | R'T | 0 | [5 empty] | R''T | #REF!
1. | [14 empty] | 0 | 0 | 0 | 0 | 0 | 0 | 100% | 0% | 0% | 0
2. | [14 empty] | 0 | 0 | 0 | 0 | 0 | 0 | 100% | 0% | 0% | 0
3. | [14 empty] | 0 | 0 | 0 | 0 | 0 | 0 | 100% | 0% | 0% | 0
4. | [14 empty] | 0 | 0 | 0 | 0 | 0 | 0 | 100% | 0% | 0% | 0
5. | [14 empty] | 0 | 0 | 0 | 0 | 0 | 0 | 100% | 0% | 0% | 0
6. | [14 empty] | 0 | 0 | 0 | 0 | 0 | 0 | 100% | 0% | 0% | 0
7. | [14 empty] | 0 | 0 | 0 | 0 | 0 | 0 | 100% | 0% | 0% | 0
8. | [14 empty] | 0 | 0 | 0 | 0 | 0 | 0 | 100% | 0% | 0% | 0
[8 empty] | Podíl dílčí plochy 2 |  |  | Podíl dílčí plochy 3 | Celkem |  | 1/RTeilfläche | 0 | 0 | 0
[13 empty] | cm | Flächenanteil | 100% | 0% | 0%
[9 empty] | Součinitel U: |  | W/(m²K) |  |  | RT | 0 | R'T | 0 | [5 empty] | R''T | 0
[14 empty] | e | 0%
| 5 | [13 empty] | Nebenrechnung:
| Konstrukce č. | Popis konstrukce
[7 empty] | Odpor při přestupu tepla na straně konstrukce [m²K/W] vnitřní Rsi : | [7 empty] | Obere Abschätzung für R |  |  | Untere Abschätzung für R
[7 empty] | vnější Rse : | [7 empty] | d/l |  |  | l |  |  | Anteil Teilflächen
Celková šířka
| Dílčí plocha 1 |  |  | l [W/(mK)] |  | Dílčí plocha 2 (nepovinný) |  | l [W/(mK)] | Dílčí plocha 3 (nepovinný) |  | l [W/(mK)] | Tloušťka [mm] |  |  | Teilfl. 1 | Teilfl. 2 | Teilfl. 3 | Teilfl. 1 | Teilfl. 2 | Teilfl. 3 | Teilfl. 1 | Teilfl. 2 | Teilfl. 3 | RSchicht
1. | [14 empty] | 0 | 0 | 0 | 0 | 0 | 0 | 100% | 0% | 0% | 0
2. | [14 empty] | 0 | 0 | 0 | 0 | 0 | 0 | 100% | 0% | 0% | 0
3. | [14 empty] | 0 | 0 | 0 | 0 | 0 | 0 | 100% | 0% | 0% | 0
4. | [14 empty] | 0 | 0 | 0 | 0 | 0 | 0 | 100% | 0% | 0% | 0
5. | [14 empty] | 0 | 0 | 0 | 0 | 0 | 0 | 100% | 0% | 0% | 0
6. | [14 empty] | 0 | 0 | 0 | 0 | 0 | 0 | 100% | 0% | 0% | 0
7. | [14 empty] | 0 | 0 | 0 | 0 | 0 | 0 | 100% | 0% | 0% | 0
8. | [14 empty] | 0 | 0 | 0 | 0 | 0 | 0 | 100% | 0% | 0% | 0
[8 empty] | Podíl dílčí plochy 2 |  |  | Podíl dílčí plochy 3 | Celkem |  | 1/RTeilfläche | 0 | 0 | 0
[13 empty] | cm | Flächenanteil | 100% | 0% | 0%
[9 empty] | Součinitel U: |  | W/(m²K) |  |  | RT | 0 | R'T | 0 | [5 empty] | R''T | 0
[14 empty] | e | 0%
| 6 | [13 empty] | Nebenrechnung:
| Konstrukce č. | Popis konstrukce
[7 empty] | Odpor při přestupu tepla na straně konstrukce [m²K/W] vnitřní Rsi : | [7 empty] | Obere Abschätzung für R |  |  | Untere Abschätzung für R
[7 empty] | vnější Rse : | [7 empty] | d/l |  |  | l |  |  | Anteil Teilflächen
Celková šířka
| Dílčí plocha 1 |  |  | l [W/(mK)] |  | Dílčí plocha 2 (nepovinný) |  | l [W/(mK)] | Dílčí plocha 3 (nepovinný) |  | l [W/(mK)] | Tloušťka [mm] |  |  | Teilfl. 1 | Teilfl. 2 | Teilfl. 3 | Teilfl. 1 | Teilfl. 2 | Teilfl. 3 | Teilfl. 1 | Teilfl. 2 | Teilfl. 3 | RSchicht
1. | [14 empty] | 0 | 0 | 0 | 0 | 0 | 0 | 100% | 0% | 0% | 0
2. | [14 empty] | 0 | 0 | 0 | 0 | 0 | 0 | 100% | 0% | 0% | 0
3. | [14 empty] | 0 | 0 | 0 | 0 | 0 | 0 | 100% | 0% | 0% | 0
4. | [14 empty] | 0 | 0 | 0 | 0 | 0 | 0 | 100% | 0% | 0% | 0
5. | [14 empty] | 0 | 0 | 0 | 0 | 0 | 0 | 100% | 0% | 0% | 0
6. | [14 empty] | 0 | 0 | 0 | 0 | 0 | 0 | 100% | 0% | 0% | 0
7. | [14 empty] | 0 | 0 | 0 | 0 | 0 | 0 | 100% | 0% | 0% | 0
8. | [14 empty] | 0 | 0 | 0 | 0 | 0 | 0 | 100% | 0% | 0% | 0
[8 empty] | Podíl dílčí plochy 2 |  |  | Podíl dílčí plochy 3 | Celkem |  | 1/RTeilfläche | 0 | 0 | 0
[13 empty] | cm | Flächenanteil | 100% | 0% | 0%
[9 empty] | Součinitel U: |  | W/(m²K) |  |  | RT | 0 | R'T | 0 | [5 empty] | R''T | 0
[14 empty] | e | 0%
| 7 | [13 empty] | Nebenrechnung:
| Konstrukce č. | Popis konstrukce
[7 empty] | Odpor při přestupu tepla na straně konstrukce [m²K/W] vnitřní Rsi : | [7 empty] | Obere Abschätzung für R |  |  | Untere Abschätzung für R
[7 empty] | vnější Rse : | [7 empty] | d/l |  |  | l |  |  | Anteil Teilflächen
Celková šířka
| Dílčí plocha 1 |  |  | l [W/(mK)] |  | Dílčí plocha 2 (nepovinný) |  | l [W/(mK)] | Dílčí plocha 3 (nepovinný) |  | l [W/(mK)] | Tloušťka [mm] |  |  | Teilfl. 1 | Teilfl. 2 | Teilfl. 3 | Teilfl. 1 | Teilfl. 2 | Teilfl. 3 | Teilfl. 1 | Teilfl. 2 | Teilfl. 3 | RSchicht
1. | [14 empty] | 0 | 0 | 0 | 0 | 0 | 0 | 100% | 0% | 0% | 0
2. | [14 empty] | 0 | 0 | 0 | 0 | 0 | 0 | 100% | 0% | 0% | 0
3. | [14 empty] | 0 | 0 | 0 | 0 | 0 | 0 | 100% | 0% | 0% | 0
4. | [14 empty] | 0 | 0 | 0 | 0 | 0 | 0 | 100% | 0% | 0% | 0
5. | [14 empty] | 0 | 0 | 0 | 0 | 0 | 0 | 100% | 0% | 0% | 0
6. | [14 empty] | 0 | 0 | 0 | 0 | 0 | 0 | 100% | 0% | 0% | 0
7. | [14 empty] | 0 | 0 | 0 | 0 | 0 | 0 | 100% | 0% | 0% | 0
8. | [14 empty] | 0 | 0 | 0 | 0 | 0 | 0 | 100% | 0% | 0% | 0
[8 empty] | Podíl dílčí plochy 2 |  |  | Podíl dílčí plochy 3 | Celkem |  | 1/RTeilfläche | 0 | 0 | 0
[13 empty] | cm | Flächenanteil | 100% | 0% | 0%
[9 empty] | Součinitel U: |  | W/(m²K) |  |  | RT | 0 | R'T | 0 | [5 empty] | R''T | 0
[14 empty] | e | 0%
| 8 | [13 empty] | Nebenrechnung:
| Konstrukce č. | Popis konstrukce
[7 empty] | Odpor při přestupu tepla na straně konstrukce [m²K/W] vnitřní Rsi : | [7 empty] | Obere Abschätzung für R |  |  | Untere Abschätzung für R
[7 empty] | vnější Rse : | [7 empty] | d/l |  |  | l |  |  | Anteil Teilflächen
Celková šířka
| Dílčí plocha 1 |  |  | l [W/(mK)] |  | Dílčí plocha 2 (nepovinný) |  | l [W/(mK)] | Dílčí plocha 3 (nepovinný) |  | l [W/(mK)] | Tloušťka [mm] |  |  | Teilfl. 1 | Teilfl. 2 | Teilfl. 3 | Teilfl. 1 | Teilfl. 2 | Teilfl. 3 | Teilfl. 1 | Teilfl. 2 | Teilfl. 3 | RSchicht
1. | [14 empty] | 0 | 0 | 0 | 0 | 0 | 0 | 100% | 0% | 0% | 0
2. | [14 empty] | 0 | 0 | 0 | 0 | 0 | 0 | 100% | 0% | 0% | 0
3. | [14 empty] | 0 | 0 | 0 | 0 | 0 | 0 | 100% | 0% | 0% | 0
4. | [14 empty] | 0 | 0 | 0 | 0 | 0 | 0 | 100% | 0% | 0% | 0
5. | [14 empty] | 0 | 0 | 0 | 0 | 0 | 0 | 100% | 0% | 0% | 0
6. | [14 empty] | 0 | 0 | 0 | 0 | 0 | 0 | 100% | 0% | 0% | 0
7. | [14 empty] | 0 | 0 | 0 | 0 | 0 | 0 | 100% | 0% | 0% | 0
8. | [14 empty] | 0 | 0 | 0 | 0 | 0 | 0 | 100% | 0% | 0% | 0
[8 empty] | Podíl dílčí plochy 2 |  |  | Podíl dílčí plochy 3 | Celkem |  | 1/RTeilfläche | 0 | 0 | 0
[13 empty] | cm | Flächenanteil | 100% | 0% | 0%
[9 empty] | Součinitel U: |  | W/(m²K) |  |  | RT | 0 | R'T | 0 | [5 empty] | R''T | 0
[14 empty] | e | 0%
| 9 | [13 empty] | Nebenrechnung:
| Konstrukce č. | Popis konstrukce
[7 empty] | Odpor při přestupu tepla na straně konstrukce [m²K/W] vnitřní Rsi : | [7 empty] | Obere Abschätzung für R |  |  | Untere Abschätzung für R
[7 empty] | vnější Rse : | [7 empty] | d/l |  |  | l |  |  | Anteil Teilflächen
Celková šířka
| Dílčí plocha 1 |  |  | l [W/(mK)] |  | Dílčí plocha 2 (nepovinný) |  | l [W/(mK)] | Dílčí plocha 3 (nepovinný) |  | l [W/(mK)] | Tloušťka [mm] |  |  | Teilfl. 1 | Teilfl. 2 | Teilfl. 3 | Teilfl. 1 | Teilfl. 2 | Teilfl. 3 | Teilfl. 1 | Teilfl. 2 | Teilfl. 3 | RSchicht
1. | [14 empty] | 0 | 0 | 0 | 0 | 0 | 0 | 100% | 0% | 0% | 0
2. | [14 empty] | 0 | 0 | 0 | 0 | 0 | 0 | 100% | 0% | 0% | 0
3. | [14 empty] | 0 | 0 | 0 | 0 | 0 | 0 | 100% | 0% | 0% | 0
4. | [14 empty] | 0 | 0 | 0 | 0 | 0 | 0 | 100% | 0% | 0% | 0
5. | [14 empty] | 0 | 0 | 0 | 0 | 0 | 0 | 100% | 0% | 0% | 0
6. | [14 empty] | 0 | 0 | 0 | 0 | 0 | 0 | 100% | 0% | 0% | 0
7. | [14 empty] | 0 | 0 | 0 | 0 | 0 | 0 | 100% | 0% | 0% | 0
8. | [14 empty] | 0 | 0 | 0 | 0 | 0 | 0 | 100% | 0% | 0% | 0
[8 empty] | Podíl dílčí plochy 2 |  |  | Podíl dílčí plochy 3 | Celkem |  | 1/RTeilfläche | 0 | 0 | 0
[13 empty] | cm | Flächenanteil | 100% | 0% | 0%
[9 empty] | Součinitel U: |  | W/(m²K) |  |  | RT | 0 | R'T | 0 | [5 empty] | R''T | 0
[14 empty] | e | 0%
| 10 | [13 empty] | Nebenrechnung:
| Konstrukce č. | Popis konstrukce
[7 empty] | Odpor při přestupu tepla na straně konstrukce [m²K/W] vnitřní Rsi : | [7 empty] | Obere Abschätzung für R |  |  | Untere Abschätzung für R
[7 empty] | vnější Rse : | [7 empty] | d/l |  |  | l |  |  | Anteil Teilflächen
Celková šířka
| Dílčí plocha 1 |  |  | l [W/(mK)] |  | Dílčí plocha 2 (nepovinný) |  | l [W/(mK)] | Dílčí plocha 3 (nepovinný) |  | l [W/(mK)] | Tloušťka [mm] |  |  | Teilfl. 1 | Teilfl. 2 | Teilfl. 3 | Teilfl. 1 | Teilfl. 2 | Teilfl. 3 | Teilfl. 1 | Teilfl. 2 | Teilfl. 3 | RSchicht
1. | [14 empty] | 0 | 0 | 0 | 0 | 0 | 0 | 100% | 0% | 0% | 0
2. | [14 empty] | 0 | 0 | 0 | 0 | 0 | 0 | 100% | 0% | 0% | 0
3. | [14 empty] | 0 | 0 | 0 | 0 | 0 | 0 | 100% | 0% | 0% | 0
4. | [14 empty] | 0 | 0 | 0 | 0 | 0 | 0 | 100% | 0% | 0% | 0
5. | [14 empty] | 0 | 0 | 0 | 0 | 0 | 0 | 100% | 0% | 0% | 0
6. | [14 empty] | 0 | 0 | 0 | 0 | 0 | 0 | 100% | 0% | 0% | 0
7. | [14 empty] | 0 | 0 | 0 | 0 | 0 | 0 | 100% | 0% | 0% | 0
8. | [14 empty] | 0 | 0 | 0 | 0 | 0 | 0 | 100% | 0% | 0% | 0
[8 empty] | Podíl dílčí plochy 2 |  |  | Podíl dílčí plochy 3 | Celkem |  | 1/RTeilfläche | 0 | 0 | 0
[13 empty] | cm | Flächenanteil | 100% | 0% | 0%
[9 empty] | Součinitel U: |  | W/(m²K) |  |  | RT | 0 | R'T | 0 | [5 empty] | R''T | 0
[14 empty] | e | 0%
| 11 | [13 empty] | Nebenrechnung:
| Konstrukce č. | Popis konstrukce
[7 empty] | Odpor při přestupu tepla na straně konstrukce [m²K/W] vnitřní Rsi : | [7 empty] | Obere Abschätzung für R |  |  | Untere Abschätzung für R
[7 empty] | vnější Rse : | [7 empty] | d/l |  |  | l |  |  | Anteil Teilflächen
Celková šířka
| Dílčí plocha 1 |  |  | l [W/(mK)] |  | Dílčí plocha 2 (nepovinný) |  | l [W/(mK)] | Dílčí plocha 3 (nepovinný) |  | l [W/(mK)] | Tloušťka [mm] |  |  | Teilfl. 1 | Teilfl. 2 | Teilfl. 3 | Teilfl. 1 | Teilfl. 2 | Teilfl. 3 | Teilfl. 1 | Teilfl. 2 | Teilfl. 3 | RSchicht
1. | [14 empty] | 0 | 0 | 0 | 0 | 0 | 0 | 100% | 0% | 0% | 0
2. | [14 empty] | 0 | 0 | 0 | 0 | 0 | 0 | 100% | 0% | 0% | 0
3. | [14 empty] | 0 | 0 | 0 | 0 | 0 | 0 | 100% | 0% | 0% | 0
4. | [14 empty] | 0 | 0 | 0 | 0 | 0 | 0 | 100% | 0% | 0% | 0
5. | [14 empty] | 0 | 0 | 0 | 0 | 0 | 0 | 100% | 0% | 0% | 0
6. | [14 empty] | 0 | 0 | 0 | 0 | 0 | 0 | 100% | 0% | 0% | 0
7. | [14 empty] | 0 | 0 | 0 | 0 | 0 | 0 | 100% | 0% | 0% | 0
8. | [14 empty] | 0 | 0 | 0 | 0 | 0 | 0 | 100% | 0% | 0% | 0
[8 empty] | Podíl dílčí plochy 2 |  |  | Podíl dílčí plochy 3 | Celkem |  | 1/RTeilfläche | 0 | 0 | 0
[13 empty] | cm | Flächenanteil | 100% | 0% | 0%
[9 empty] | Součinitel U: |  | W/(m²K) |  |  | RT | 0 | R'T | 0 | [5 empty] | R''T | 0
[14 empty] | e | 0%
| 12 | [13 empty] | Nebenrechnung:
| Konstrukce č. | Popis konstrukce
[7 empty] | Odpor při přestupu tepla na straně konstrukce [m²K/W] vnitřní Rsi : | [7 empty] | Obere Abschätzung für R |  |  | Untere Abschätzung für R
[7 empty] | vnější Rse : | [7 empty] | d/l |  |  | l |  |  | Anteil Teilflächen
Celková šířka
| Dílčí plocha 1 |  |  | l [W/(mK)] |  | Dílčí plocha 2 (nepovinný) |  | l [W/(mK)] | Dílčí plocha 3 (nepovinný) |  | l [W/(mK)] | Tloušťka [mm] |  |  | Teilfl. 1 | Teilfl. 2 | Teilfl. 3 | Teilfl. 1 | Teilfl. 2 | Teilfl. 3 | Teilfl. 1 | Teilfl. 2 | Teilfl. 3 | RSchicht
1. | [14 empty] | 0 | 0 | 0 | 0 | 0 | 0 | 100% | 0% | 0% | 0
2. | [14 empty] | 0 | 0 | 0 | 0 | 0 | 0 | 100% | 0% | 0% | 0
3. | [14 empty] | 0 | 0 | 0 | 0 | 0 | 0 | 100% | 0% | 0% | 0
4. | [14 empty] | 0 | 0 | 0 | 0 | 0 | 0 | 100% | 0% | 0% | 0
5. | [14 empty] | 0 | 0 | 0 | 0 | 0 | 0 | 100% | 0% | 0% | 0
6. | [14 empty] | 0 | 0 | 0 | 0 | 0 | 0 | 100% | 0% | 0% | 0
7. | [14 empty] | 0 | 0 | 0 | 0 | 0 | 0 | 100% | 0% | 0% | 0
8. | [14 empty] | 0 | 0 | 0 | 0 | 0 | 0 | 100% | 0% | 0% | 0
[8 empty] | Podíl dílčí plochy 2 |  |  | Podíl dílčí plochy 3 | Celkem |  | 1/RTeilfläche | 0 | 0 | 0
[13 empty] | cm | Flächenanteil | 100% | 0% | 0%
[9 empty] | Součinitel U: |  | W/(m²K) |  |  | RT | 0 | R'T | 0 | [5 empty] | R''T | 0
[14 empty] | e | 0%
| 13 | [13 empty] | Nebenrechnung:
| Konstrukce č. | Popis konstrukce
[7 empty] | Odpor při přestupu tepla na straně konstrukce [m²K/W] vnitřní Rsi : | [7 empty] | Obere Abschätzung für R |  |  | Untere Abschätzung für R
[7 empty] | vnější Rse : | [7 empty] | d/l |  |  | l |  |  | Anteil Teilflächen
Celková šířka
| Dílčí plocha 1 |  |  | l [W/(mK)] |  | Dílčí plocha 2 (nepovinný) |  | l [W/(mK)] | Dílčí plocha 3 (nepovinný) |  | l [W/(mK)] | Tloušťka [mm] |  |  | Teilfl. 1 | Teilfl. 2 | Teilfl. 3 | Teilfl. 1 | Teilfl. 2 | Teilfl. 3 | Teilfl. 1 | Teilfl. 2 | Teilfl. 3 | RSchicht
1. | [14 empty] | 0 | 0 | 0 | 0 | 0 | 0 | 100% | 0% | 0% | 0
2. | [14 empty] | 0 | 0 | 0 | 0 | 0 | 0 | 100% | 0% | 0% | 0
3. | [14 empty] | 0 | 0 | 0 | 0 | 0 | 0 | 100% | 0% | 0% | 0
4. | [14 empty] | 0 | 0 | 0 | 0 | 0 | 0 | 100% | 0% | 0% | 0
5. | [14 empty] | 0 | 0 | 0 | 0 | 0 | 0 | 100% | 0% | 0% | 0
6. | [14 empty] | 0 | 0 | 0 | 0 | 0 | 0 | 100% | 0% | 0% | 0
7. | [14 empty] | 0 | 0 | 0 | 0 | 0 | 0 | 100% | 0% | 0% | 0
8. | [14 empty] | 0 | 0 | 0 | 0 | 0 | 0 | 100% | 0% | 0% | 0
[8 empty] | Podíl dílčí plochy 2 |  |  | Podíl dílčí plochy 3 | Celkem |  | 1/RTeilfläche | 0 | 0 | 0
[13 empty] | cm | Flächenanteil | 100% | 0% | 0%
[9 empty] | Součinitel U: |  | W/(m²K) |  |  | RT | 0 | R'T | 0 | [5 empty] | R''T | 0
[14 empty] | e | 0%
| 14 | [13 empty] | Nebenrechnung:
| Konstrukce č. | Popis konstrukce
[7 empty] | Odpor při přestupu tepla na straně konstrukce [m²K/W] vnitřní Rsi : | [7 empty] | Obere Abschätzung für R |  |  | Untere Abschätzung für R
[7 empty] | vnější Rse : | [7 empty] | d/l |  |  | l |  |  | Anteil Teilflächen
Celková šířka
| Dílčí plocha 1 |  |  | l [W/(mK)] |  | Dílčí plocha 2 (nepovinný) |  | l [W/(mK)] | Dílčí plocha 3 (nepovinný) |  | l [W/(mK)] | Tloušťka [mm] |  |  | Teilfl. 1 | Teilfl. 2 | Teilfl. 3 | Teilfl. 1 | Teilfl. 2 | Teilfl. 3 | Teilfl. 1 | Teilfl. 2 | Teilfl. 3 | RSchicht
1. | [14 empty] | 0 | 0 | 0 | 0 | 0 | 0 | 100% | 0% | 0% | 0
2. | [14 empty] | 0 | 0 | 0 | 0 | 0 | 0 | 100% | 0% | 0% | 0
3. | [14 empty] | 0 | 0 | 0 | 0 | 0 | 0 | 100% | 0% | 0% | 0
4. | [14 empty] | 0 | 0 | 0 | 0 | 0 | 0 | 100% | 0% | 0% | 0
5. | [14 empty] | 0 | 0 | 0 | 0 | 0 | 0 | 100% | 0% | 0% | 0
6. | [14 empty] | 0 | 0 | 0 | 0 | 0 | 0 | 100% | 0% | 0% | 0
7. | [14 empty] | 0 | 0 | 0 | 0 | 0 | 0 | 100% | 0% | 0% | 0
8. | [14 empty] | 0 | 0 | 0 | 0 | 0 | 0 | 100% | 0% | 0% | 0
[8 empty] | Podíl dílčí plochy 2 |  |  | Podíl dílčí plochy 3 | Celkem |  | 1/RTeilfläche | 0 | 0 | 0
[13 empty] | cm | Flächenanteil | 100% | 0% | 0%
[9 empty] | Součinitel U: |  | W/(m²K) |  |  | RT | 0 | R'T | 0 | [5 empty] | R''T | 0
[14 empty] | e | 0%
| 15 | [13 empty] | Nebenrechnung:
| Konstrukce č. | Popis konstrukce
[7 empty] | Odpor při přestupu tepla na straně konstrukce [m²K/W] vnitřní Rsi : | [7 empty] | Obere Abschätzung für R |  |  | Untere Abschätzung für R
[7 empty] | vnější Rse : | [7 empty] | d/l |  |  | l |  |  | Anteil Teilflächen
Celková šířka
| Dílčí plocha 1 |  |  | l [W/(mK)] |  | Dílčí plocha 2 (nepovinný) |  | l [W/(mK)] | Dílčí plocha 3 (nepovinný) |  | l [W/(mK)] | Tloušťka [mm] |  |  | Teilfl. 1 | Teilfl. 2 | Teilfl. 3 | Teilfl. 1 | Teilfl. 2 | Teilfl. 3 | Teilfl. 1 | Teilfl. 2 | Teilfl. 3 | RSchicht
1. | [14 empty] | 0 | 0 | 0 | 0 | 0 | 0 | 100% | 0% | 0% | 0
2. | [14 empty] | 0 | 0 | 0 | 0 | 0 | 0 | 100% | 0% | 0% | 0
3. | [14 empty] | 0 | 0 | 0 | 0 | 0 | 0 | 100% | 0% | 0% | 0
4. | [14 empty] | 0 | 0 | 0 | 0 | 0 | 0 | 100% | 0% | 0% | 0
5. | [14 empty] | 0 | 0 | 0 | 0 | 0 | 0 | 100% | 0% | 0% | 0
6. | [14 empty] | 0 | 0 | 0 | 0 | 0 | 0 | 100% | 0% | 0% | 0
7. | [14 empty] | 0 | 0 | 0 | 0 | 0 | 0 | 100% | 0% | 0% | 0
8. | [14 empty] | 0 | 0 | 0 | 0 | 0 | 0 | 100% | 0% | 0% | 0
[8 empty] | Podíl dílčí plochy 2 |  |  | Podíl dílčí plochy 3 | Celkem |  | 1/RTeilfläche | 0 | 0 | 0
[13 empty] | cm | Flächenanteil | 100% | 0% | 0%
[9 empty] | Součinitel U: |  | W/(m²K) |  |  | RT | 0 | R'T | 0 | [5 empty] | R''T | 0
[14 empty] | e | 0%
| 16 | [13 empty] | Nebenrechnung:
| Konstrukce č. | Popis konstrukce
[7 empty] | Odpor při přestupu tepla na straně konstrukce [m²K/W] vnitřní Rsi : | [7 empty] | Obere Abschätzung für R |  |  | Untere Abschätzung für R
[7 empty] | vnější Rse : | [7 empty] | d/l |  |  | l |  |  | Anteil Teilflächen
Celková šířka
| Dílčí plocha 1 |  |  | l [W/(mK)] |  | Dílčí plocha 2 (nepovinný) |  | l [W/(mK)] | Dílčí plocha 3 (nepovinný) |  | l [W/(mK)] | Tloušťka [mm] |  |  | Teilfl. 1 | Teilfl. 2 | Teilfl. 3 | Teilfl. 1 | Teilfl. 2 | Teilfl. 3 | Teilfl. 1 | Teilfl. 2 | Teilfl. 3 | RSchicht
1. | [14 empty] | 0 | 0 | 0 | 0 | 0 | 0 | 100% | 0% | 0% | 0
2. | [14 empty] | 0 | 0 | 0 | 0 | 0 | 0 | 100% | 0% | 0% | 0
3. | [14 empty] | 0 | 0 | 0 | 0 | 0 | 0 | 100% | 0% | 0% | 0
4. | [14 empty] | 0 | 0 | 0 | 0 | 0 | 0 | 100% | 0% | 0% | 0
5. | [14 empty] | 0 | 0 | 0 | 0 | 0 | 0 | 100% | 0% | 0% | 0
6. | [14 empty] | 0 | 0 | 0 | 0 | 0 | 0 | 100% | 0% | 0% | 0
7. | [14 empty] | 0 | 0 | 0 | 0 | 0 | 0 | 100% | 0% | 0% | 0
8. | [14 empty] | 0 | 0 | 0 | 0 | 0 | 0 | 100% | 0% | 0% | 0
[8 empty] | Podíl dílčí plochy 2 |  |  | Podíl dílčí plochy 3 | Celkem |  | 1/RTeilfläche | 0 | 0 | 0
[13 empty] | cm | Flächenanteil | 100% | 0% | 0%
[9 empty] | Součinitel U: |  | W/(m²K) |  |  | RT | 0 | R'T | 0 | [5 empty] | R''T | 0
[14 empty] | e | 0%
| 17 | [13 empty] | Nebenrechnung:
| Konstrukce č. | Popis konstrukce
[7 empty] | Odpor při přestupu tepla na straně konstrukce [m²K/W] vnitřní Rsi : | [7 empty] | Obere Abschätzung für R |  |  | Untere Abschätzung für R
[7 empty] | vnější Rse : | [7 empty] | d/l |  |  | l |  |  | Anteil Teilflächen
Celková šířka
| Dílčí plocha 1 |  |  | l [W/(mK)] |  | Dílčí plocha 2 (nepovinný) |  | l [W/(mK)] | Dílčí plocha 3 (nepovinný) |  | l [W/(mK)] | Tloušťka [mm] |  |  | Teilfl. 1 | Teilfl. 2 | Teilfl. 3 | Teilfl. 1 | Teilfl. 2 | Teilfl. 3 | Teilfl. 1 | Teilfl. 2 | Teilfl. 3 | RSchicht
1. | [14 empty] | 0 | 0 | 0 | 0 | 0 | 0 | 100% | 0% | 0% | 0
2. | [14 empty] | 0 | 0 | 0 | 0 | 0 | 0 | 100% | 0% | 0% | 0
3. | [14 empty] | 0 | 0 | 0 | 0 | 0 | 0 | 100% | 0% | 0% | 0
4. | [14 empty] | 0 | 0 | 0 | 0 | 0 | 0 | 100% | 0% | 0% | 0
5. | [14 empty] | 0 | 0 | 0 | 0 | 0 | 0 | 100% | 0% | 0% | 0
6. | [14 empty] | 0 | 0 | 0 | 0 | 0 | 0 | 100% | 0% | 0% | 0
7. | [14 empty] | 0 | 0 | 0 | 0 | 0 | 0 | 100% | 0% | 0% | 0
8. | [14 empty] | 0 | 0 | 0 | 0 | 0 | 0 | 100% | 0% | 0% | 0
[8 empty] | Podíl dílčí plochy 2 |  |  | Podíl dílčí plochy 3 | Celkem |  | 1/RTeilfläche | 0 | 0 | 0
[13 empty] | cm | Flächenanteil | 100% | 0% | 0%
[9 empty] | Součinitel U: |  | W/(m²K) |  |  | RT | 0 | R'T | 0 | [5 empty] | R''T | 0
[14 empty] | e | 0%
| 18 | [13 empty] | Nebenrechnung:
| Konstrukce č. | Popis konstrukce
[7 empty] | Odpor při přestupu tepla na straně konstrukce [m²K/W] vnitřní Rsi : | [7 empty] | Obere Abschätzung für R |  |  | Untere Abschätzung für R
[7 empty] | vnější Rse : | [7 empty] | d/l |  |  | l |  |  | Anteil Teilflächen
Celková šířka
| Dílčí plocha 1 |  |  | l [W/(mK)] |  | Dílčí plocha 2 (nepovinný) |  | l [W/(mK)] | Dílčí plocha 3 (nepovinný) |  | l [W/(mK)] | Tloušťka [mm] |  |  | Teilfl. 1 | Teilfl. 2 | Teilfl. 3 | Teilfl. 1 | Teilfl. 2 | Teilfl. 3 | Teilfl. 1 | Teilfl. 2 | Teilfl. 3 | RSchicht
1. | [14 empty] | 0 | 0 | 0 | 0 | 0 | 0 | 100% | 0% | 0% | 0
2. | [14 empty] | 0 | 0 | 0 | 0 | 0 | 0 | 100% | 0% | 0% | 0
3. | [14 empty] | 0 | 0 | 0 | 0 | 0 | 0 | 100% | 0% | 0% | 0
4. | [14 empty] | 0 | 0 | 0 | 0 | 0 | 0 | 100% | 0% | 0% | 0
5. | [14 empty] | 0 | 0 | 0 | 0 | 0 | 0 | 100% | 0% | 0% | 0
6. | [14 empty] | 0 | 0 | 0 | 0 | 0 | 0 | 100% | 0% | 0% | 0
7. | [14 empty] | 0 | 0 | 0 | 0 | 0 | 0 | 100% | 0% | 0% | 0
8. | [14 empty] | 0 | 0 | 0 | 0 | 0 | 0 | 100% | 0% | 0% | 0
[8 empty] | Podíl dílčí plochy 2 |  |  | Podíl dílčí plochy 3 | Celkem |  | 1/RTeilfläche | 0 | 0 | 0
[13 empty] | cm | Flächenanteil | 100% | 0% | 0%
[9 empty] | Součinitel U: |  | W/(m²K) |  |  | RT | 0 | R'T | 0 | [5 empty] | R''T | 0
[14 empty] | e | 0%
| 19 | [13 empty] | Nebenrechnung:
| Konstrukce č. | Popis konstrukce
[7 empty] | Odpor při přestupu tepla na straně konstrukce [m²K/W] vnitřní Rsi : | [7 empty] | Obere Abschätzung für R |  |  | Untere Abschätzung für R
[7 empty] | vnější Rse : | [7 empty] | d/l |  |  | l |  |  | Anteil Teilflächen
Celková šířka
| Dílčí plocha 1 |  |  | l [W/(mK)] |  | Dílčí plocha 2 (nepovinný) |  | l [W/(mK)] | Dílčí plocha 3 (nepovinný) |  | l [W/(mK)] | Tloušťka [mm] |  |  | Teilfl. 1 | Teilfl. 2 | Teilfl. 3 | Teilfl. 1 | Teilfl. 2 | Teilfl. 3 | Teilfl. 1 | Teilfl. 2 | Teilfl. 3 | RSchicht
1. | [14 empty] | 0 | 0 | 0 | 0 | 0 | 0 | 100% | 0% | 0% | 0
2. | [14 empty] | 0 | 0 | 0 | 0 | 0 | 0 | 100% | 0% | 0% | 0
3. | [14 empty] | 0 | 0 | 0 | 0 | 0 | 0 | 100% | 0% | 0% | 0
4. | [14 empty] | 0 | 0 | 0 | 0 | 0 | 0 | 100% | 0% | 0% | 0
5. | [14 empty] | 0 | 0 | 0 | 0 | 0 | 0 | 100% | 0% | 0% | 0
6. | [14 empty] | 0 | 0 | 0 | 0 | 0 | 0 | 100% | 0% | 0% | 0
7. | [14 empty] | 0 | 0 | 0 | 0 | 0 | 0 | 100% | 0% | 0% | 0
8. | [14 empty] | 0 | 0 | 0 | 0 | 0 | 0 | 100% | 0% | 0% | 0
[8 empty] | Podíl dílčí plochy 2 |  |  | Podíl dílčí plochy 3 | Celkem |  | 1/RTeilfläche | 0 | 0 | 0
[13 empty] | cm | Flächenanteil | 100% | 0% | 0%
[9 empty] | Součinitel U: |  | W/(m²K) |  |  | RT | 0 | R'T | 0 | [5 empty] | R''T | 0
[14 empty] | e | 0%
| 20 | [13 empty] | Nebenrechnung:
| Konstrukce č. | Popis konstrukce
[7 empty] | Odpor při přestupu tepla na straně konstrukce [m²K/W] vnitřní Rsi : | [7 empty] | Obere Abschätzung für R |  |  | Untere Abschätzung für R
[7 empty] | vnější Rse : | [7 empty] | d/l |  |  | l |  |  | Anteil Teilflächen
Celková šířka
| Dílčí plocha 1 |  |  | l [W/(mK)] |  | Dílčí plocha 2 (nepovinný) |  | l [W/(mK)] | Dílčí plocha 3 (nepovinný) |  | l [W/(mK)] | Tloušťka [mm] |  |  | Teilfl. 1 | Teilfl. 2 | Teilfl. 3 | Teilfl. 1 | Teilfl. 2 | Teilfl. 3 | Teilfl. 1 | Teilfl. 2 | Teilfl. 3 | RSchicht
1. | [14 empty] | 0 | 0 | 0 | 0 | 0 | 0 | 100% | 0% | 0% | 0
2. | [14 empty] | 0 | 0 | 0 | 0 | 0 | 0 | 100% | 0% | 0% | 0
3. | [14 empty] | 0 | 0 | 0 | 0 | 0 | 0 | 100% | 0% | 0% | 0
4. | [14 empty] | 0 | 0 | 0 | 0 | 0 | 0 | 100% | 0% | 0% | 0
5. | [14 empty] | 0 | 0 | 0 | 0 | 0 | 0 | 100% | 0% | 0% | 0
6. | [14 empty] | 0 | 0 | 0 | 0 | 0 | 0 | 100% | 0% | 0% | 0
7. | [14 empty] | 0 | 0 | 0 | 0 | 0 | 0 | 100% | 0% | 0% | 0
8. | [14 empty] | 0 | 0 | 0 | 0 | 0 | 0 | 100% | 0% | 0% | 0
[8 empty] | Podíl dílčí plochy 2 |  |  | Podíl dílčí plochy 3 | Celkem |  | 1/RTeilfläche | 0 | 0 | 0
[13 empty] | cm | Flächenanteil | 100% | 0% | 0%
[9 empty] | Součinitel U: |  | W/(m²K) |  |  | RT | 0 | R'T | 0 | [5 empty] | R''T | 0
[14 empty] | e | 0%
Note on D11: délka modelovaného výseku. po hranu okenního rámu
Note on D31: pro výpočet povrchové teploty je nutné uvažova přestup tepla hodnotou Rsi = 0,25m2K/W
Note on D32: pro výpočet povrchové teploty je nutné uvažova přestup tepla hodnotou Rsi = 0,25m2K/W
Note on D36: = (Tsi-Te)/(Tai-Te)
Note on D37: = 1- fRsi
Note on E7: Zadejte pokud máte vlastní hodnotu propustnosti, jinak nechte prázdné
Note on E11: hodnoty spočítané ze skladby konstrukce
Note on E20: Zadejte pokud máte vlastní hodnotu propustnosti, jinak nechte prázdné
Note on F11: Zadejte pokud máte vlastní U-hodnotu např. z PHPP, jinak nechte prázdné

## 320-60 vlici pas kotva
Návrh pasivního domu
Lineární činitel prostupu tepla - osazení okna
2D výpočet propustnosti detailu (therm)
|  | U-factor | 0.3175 | W/(m2K)
|  | lenght | 1320 | mm
|  | L2D | 0.4191 | W/(mK)
| vlastní hodnota | L2D |  | W/(mK)
Tepelná propustnost stěny
|  | b1 | U1 | vlastní U1
|  | [mm] | W/(m2K) | W/(m2K)
Konstrukce č.1 |  | 1000 | 0.098878
2D propustnost okna (therm)
|  | U-factor | 0.9024 | W/(m2K)
|  | lenght | 320 | mm
|  | Lwin,2D | 0.28877 | W/(mK)
| vlastní hodnota | Lwin,2D |  | W/(mK)
Y = | L2D – U1*b1 - Uwin,2D
Y = | 0.031454 |  | W/(m.K)
Povrchové teploty
Teplotní faktor vnitřního povrchu
|  | min. povrch. tepl. na kci | Tsi, min = | 16.5 | °C
|  | min. povrch. t. na rámu | Tsi, min = | 13.4 | °C
|  | teplota vnitřního vzduchu | Tai = | 20 | °C
|  | návhová vnější teplota | Te = | -15 | °C
|  | teplotní faktor | fRsi = | 0.9
|  | poměrný teplotní rozdíl | xRsi = | 0.1
| 1 | Plošná konstrukce č.1 | [12 empty] | Nebenrechnung:
| Konstrukce č. | Popis konstrukce
[7 empty] | Odpor při přestupu tepla na straně konstrukce [m²K/W] vnitřní Rsi : | 0.13 | [6 empty] | Obere Abschätzung für R |  |  | Untere Abschätzung für R | [7 empty] | Nebenrechnung:
[7 empty] | vnější Rse : | 0.04 | [6 empty] | d/l |  |  | l |  |  | Anteil Teilflächen
[12 empty] | Celková šířka | [13 empty] | Obere Abschätzung für R |  |  | Untere Abschätzung für R
| Dílčí plocha 1 |  |  | l [W/(mK)] |  | Dílčí plocha 2 (nepovinný) |  | l [W/(mK)] | Dílčí plocha 3 (nepovinný) |  | l [W/(mK)] | Tloušťka [mm] |  |  | Teilfl. 1 | Teilfl. 2 | Teilfl. 3 | Teilfl. 1 | Teilfl. 2 | Teilfl. 3 | Teilfl. 1 | Teilfl. 2 | Teilfl. 3 | RSchicht |  | d/l |  |  | l |  |  | Anteil Teilflächen
1. | omítka |  |  | 0.8 | [7 empty] | 10 |  |  | 0.0125 | 0.0125 | 0.0125 | 0.8 | 0.8 | 0.8 | 100% | 0% | 0% | 0.0125
2. | VPC |  |  | 0.79 | [7 empty] | 175 |  |  | 0.22152 | 0.22152 | 0.22152 | 0.79 | 0.79 | 0.79 | 100% | 0% | 0% | 0.22152 |  | Teilfl. 1 | Teilfl. 2 | Teilfl. 3 | Teilfl. 1 | Teilfl. 2 | Teilfl. 3 | Teilfl. 1 | Teilfl. 2 | Teilfl. 3 | RSchicht
3. | EPS |  |  | 0.033 | [7 empty] | 320 |  |  | 9.697 | 9.697 | 9.697 | 0.033 | 0.033 | 0.033 | 100% | 0% | 0% | 9.697 |  | #REF! | #REF! | #REF! | #REF! | #REF! | #REF! | #REF! | #REF! | #REF! | #REF!
4. | omítka |  |  | 0.8 | [7 empty] | 10 |  |  | 0.0125 | 0.0125 | 0.0125 | 0.8 | 0.8 | 0.8 | 100% | 0% | 0% | 0.0125 |  | #REF! | #REF! | #REF! | #REF! | #REF! | #REF! | #REF! | #REF! | #REF! | #REF!
5. | [14 empty] | 0 | 0 | 0 | 0 | 0 | 0 | 100% | 0% | 0% | 0 |  | #REF! | #REF! | #REF! | #REF! | #REF! | #REF! | #REF! | #REF! | #REF! | #REF!
6. | [14 empty] | 0 | 0 | 0 | 0 | 0 | 0 | 100% | 0% | 0% | 0 |  | #REF! | #REF! | #REF! | #REF! | #REF! | #REF! | #REF! | #REF! | #REF! | #REF!
7. | [14 empty] | 0 | 0 | 0 | 0 | 0 | 0 | 100% | 0% | 0% | 0 |  | #REF! | #REF! | #REF! | #REF! | #REF! | #REF! | #REF! | #REF! | #REF! | #REF!
8. | [14 empty] | 0 | 0 | 0 | 0 | 0 | 0 | 100% | 0% | 0% | 0 | 1/RTeilfläche | 0 | 0 | 0
[8 empty] | Podíl dílčí plochy 2 |  |  | Podíl dílčí plochy 3 | Celkem |  | 1/RTeilfläche | 0.098878 | 0.098878 | 0.098878 | [7 empty] | Flächenanteil | #REF! | #REF! | #REF!
[12 empty] | 51.5 | cm | Flächenanteil | 100% | 0% | 0%
[25 empty] | RT | 0 | R'T | 0 | [5 empty] | R''T | #REF!
[9 empty] | Součinitel U: | 0.098878 | W/(m²K) |  |  | RT | 10.1135 | R'T | 10.1135 | [5 empty] | R''T | 10.1135 | e | 0%
[14 empty] | e | 0%
[26 empty] | #REF! | #REF! | #REF! | #REF! | #REF! | #REF! | #REF! | #REF! | #REF! | #REF!
| 2 | Plošná konstrukce č.2 | [12 empty] | Nebenrechnung:
| Konstrukce č. | Popis konstrukce
[7 empty] | Odpor při přestupu tepla na straně konstrukce [m²K/W] vnitřní Rsi : | 0.1 | [6 empty] | Obere Abschätzung für R |  |  | Untere Abschätzung für R | [6 empty] | 1/RTeilfläche | 0 | 0 | 0
[7 empty] | vnější Rse : | 0.04 | [6 empty] | d/l |  |  | l |  |  | Anteil Teilflächen |  |  |  | Flächenanteil | #REF! | #REF! | #REF!
Celková šířka
| Dílčí plocha 2 |  |  | l [W/(mK)] |  | Dílčí plocha 2 (nepovinný) |  | l [W/(mK)] | Dílčí plocha 3 (nepovinný) |  | l [W/(mK)] | Tloušťka [mm] |  |  | Teilfl. 1 | Teilfl. 2 | Teilfl. 3 | Teilfl. 1 | Teilfl. 2 | Teilfl. 3 | Teilfl. 1 | Teilfl. 2 | Teilfl. 3 | RSchicht | RT | 0 | R'T | 0 | [5 empty] | R''T | #REF!
1. | omítka |  |  | 0.8 | [7 empty] | 10 |  |  | 0.0125 | 0.0125 | 0.0125 | 0.8 | 0.8 | 0.8 | 95% | 5% | 0% | 0.0125
2. | železobeton |  |  | 1.58 | [7 empty] | 200 |  |  | 0.12658 | 0.12658 | 0.12658 | 1.58 | 1.58 | 1.58 | 95% | 5% | 0% | 0.12658
3. | minerální vlna |  |  | 0.038 | [7 empty] | 500 |  |  | 13.1579 | 13.1579 | 13.1579 | 0.038 | 0.038 | 0.038 | 95% | 5% | 0% | 13.1579
4. | [14 empty] | 0 | 0 | 0 | 0 | 0 | 0 | 95% | 5% | 0% | 0
5. | [14 empty] | 0 | 0 | 0 | 0 | 0 | 0 | 95% | 5% | 0% | 0
6. | [14 empty] | 0 | 0 | 0 | 0 | 0 | 0 | 95% | 5% | 0% | 0
7. | [14 empty] | 0 | 0 | 0 | 0 | 0 | 0 | 95% | 5% | 0% | 0
8. | [14 empty] | 0 | 0 | 0 | 0 | 0 | 0 | 95% | 5% | 0% | 0
[8 empty] | Podíl dílčí plochy 2 |  |  | Podíl dílčí plochy 3 | Celkem |  | 1/RTeilfläche | 0.074422 | 0.074422 | 0.074422
[8 empty] | 5% |  |  |  | 71 | cm | Flächenanteil | 95% | 5% | 0%
[9 empty] | Součinitel U: | 0.074422 | W/(m²K) |  |  | RT | 13.437 | R'T | 13.437 | [5 empty] | R''T | 13.437
[14 empty] | e | 0%
| 3 | Pomocný výpočet U-hodnoty bez vlivu systematických tep. mostů | [12 empty] | Nebenrechnung:
| Konstrukce č. | Popis konstrukce
[7 empty] | Odpor při přestupu tepla na straně konstrukce [m²K/W] vnitřní Rsi : | 0.1 | [6 empty] | Obere Abschätzung für R |  |  | Untere Abschätzung für R | [7 empty] | Nebenrechnung:
[7 empty] | vnější Rse : | 0.04 | [6 empty] | d/l |  |  | l |  |  | Anteil Teilflächen
[12 empty] | Celková šířka | [13 empty] | Obere Abschätzung für R |  |  | Untere Abschätzung für R
| Dílčí plocha 1 |  |  | l [W/(mK)] |  | Dílčí plocha 2 (nepovinný) |  | l [W/(mK)] | Dílčí plocha 3 (nepovinný) |  | l [W/(mK)] | Tloušťka [mm] |  |  | Teilfl. 1 | Teilfl. 2 | Teilfl. 3 | Teilfl. 1 | Teilfl. 2 | Teilfl. 3 | Teilfl. 1 | Teilfl. 2 | Teilfl. 3 | RSchicht |  | d/l |  |  | l |  |  | Anteil Teilflächen
1. | omítka |  |  | 0.8 | [7 empty] | 10 |  |  | 0.0125 | 0.0125 | 0.0125 | 0.8 | 0.8 | 0.8 | 100% | 0% | 0% | 0.0125
2. | železobeton |  |  | 1.58 | [7 empty] | 200 |  |  | 0.12658 | 0.12658 | 0.12658 | 1.58 | 1.58 | 1.58 | 100% | 0% | 0% | 0.12658 |  | Teilfl. 1 | Teilfl. 2 | Teilfl. 3 | Teilfl. 1 | Teilfl. 2 | Teilfl. 3 | Teilfl. 1 | Teilfl. 2 | Teilfl. 3 | RSchicht
3. | minerální vlna |  |  | 0.038 | [7 empty] | 500 |  |  | 13.1579 | 13.1579 | 13.1579 | 0.038 | 0.038 | 0.038 | 100% | 0% | 0% | 13.1579 |  | #REF! | #REF! | #REF! | #REF! | #REF! | #REF! | #REF! | #REF! | #REF! | #REF!
4. | 0 |  |  | 0 | [7 empty] | 0 |  |  | 0 | 0 | 0 | 0 | 0 | 0 | 100% | 0% | 0% | 0 |  | #REF! | #REF! | #REF! | #REF! | #REF! | #REF! | #REF! | #REF! | #REF! | #REF!
5. | 0 |  |  | 0 | [7 empty] | 0 |  |  | 0 | 0 | 0 | 0 | 0 | 0 | 100% | 0% | 0% | 0 |  | #REF! | #REF! | #REF! | #REF! | #REF! | #REF! | #REF! | #REF! | #REF! | #REF!
6. | 0 |  |  | 0 | [7 empty] | 0 |  |  | 0 | 0 | 0 | 0 | 0 | 0 | 100% | 0% | 0% | 0 |  | #REF! | #REF! | #REF! | #REF! | #REF! | #REF! | #REF! | #REF! | #REF! | #REF!
7. | [14 empty] | 0 | 0 | 0 | 0 | 0 | 0 | 100% | 0% | 0% | 0 |  | #REF! | #REF! | #REF! | #REF! | #REF! | #REF! | #REF! | #REF! | #REF! | #REF!
8. | [14 empty] | 0 | 0 | 0 | 0 | 0 | 0 | 100% | 0% | 0% | 0 | 1/RTeilfläche | 0 | 0 | 0
[8 empty] | Podíl dílčí plochy 2 |  |  | Podíl dílčí plochy 3 | Celkem |  | 1/RTeilfläche | 0.074422 | 0.074422 | 0.074422 | [7 empty] | Flächenanteil | #REF! | #REF! | #REF!
[12 empty] | 71 | cm | Flächenanteil | 100% | 0% | 0%
[25 empty] | RT | 0 | R'T | 0 | [5 empty] | R''T | #REF!
[9 empty] | Součinitel U: | 0.074422 | W/(m²K) |  |  | RT | 13.437 | R'T | 13.437 | [5 empty] | R''T | 13.437 | e | 0%
[14 empty] | e | 0%
[26 empty] | #REF! | #REF! | #REF! | #REF! | #REF! | #REF! | #REF! | #REF! | #REF! | #REF!
| 4 | [13 empty] | Nebenrechnung:
| Konstrukce č. | Popis konstrukce
[7 empty] | Odpor při přestupu tepla na straně konstrukce [m²K/W] vnitřní Rsi : | [7 empty] | Obere Abschätzung für R |  |  | Untere Abschätzung für R | [6 empty] | 1/RTeilfläche | 0 | 0 | 0
[7 empty] | vnější Rse : | [7 empty] | d/l |  |  | l |  |  | Anteil Teilflächen |  |  |  | Flächenanteil | #REF! | #REF! | #REF!
Celková šířka
| Dílčí plocha 1 |  |  | l [W/(mK)] |  | Dílčí plocha 2 (nepovinný) |  | l [W/(mK)] | Dílčí plocha 3 (nepovinný) |  | l [W/(mK)] | Tloušťka [mm] |  |  | Teilfl. 1 | Teilfl. 2 | Teilfl. 3 | Teilfl. 1 | Teilfl. 2 | Teilfl. 3 | Teilfl. 1 | Teilfl. 2 | Teilfl. 3 | RSchicht | RT | 0 | R'T | 0 | [5 empty] | R''T | #REF!
1. | [14 empty] | 0 | 0 | 0 | 0 | 0 | 0 | 100% | 0% | 0% | 0
2. | [14 empty] | 0 | 0 | 0 | 0 | 0 | 0 | 100% | 0% | 0% | 0
3. | [14 empty] | 0 | 0 | 0 | 0 | 0 | 0 | 100% | 0% | 0% | 0
4. | [14 empty] | 0 | 0 | 0 | 0 | 0 | 0 | 100% | 0% | 0% | 0
5. | [14 empty] | 0 | 0 | 0 | 0 | 0 | 0 | 100% | 0% | 0% | 0
6. | [14 empty] | 0 | 0 | 0 | 0 | 0 | 0 | 100% | 0% | 0% | 0
7. | [14 empty] | 0 | 0 | 0 | 0 | 0 | 0 | 100% | 0% | 0% | 0
8. | [14 empty] | 0 | 0 | 0 | 0 | 0 | 0 | 100% | 0% | 0% | 0
[8 empty] | Podíl dílčí plochy 2 |  |  | Podíl dílčí plochy 3 | Celkem |  | 1/RTeilfläche | 0 | 0 | 0
[13 empty] | cm | Flächenanteil | 100% | 0% | 0%
[9 empty] | Součinitel U: |  | W/(m²K) |  |  | RT | 0 | R'T | 0 | [5 empty] | R''T | 0
[14 empty] | e | 0%
| 5 | [13 empty] | Nebenrechnung:
| Konstrukce č. | Popis konstrukce
[7 empty] | Odpor při přestupu tepla na straně konstrukce [m²K/W] vnitřní Rsi : | [7 empty] | Obere Abschätzung für R |  |  | Untere Abschätzung für R
[7 empty] | vnější Rse : | [7 empty] | d/l |  |  | l |  |  | Anteil Teilflächen
Celková šířka
| Dílčí plocha 1 |  |  | l [W/(mK)] |  | Dílčí plocha 2 (nepovinný) |  | l [W/(mK)] | Dílčí plocha 3 (nepovinný) |  | l [W/(mK)] | Tloušťka [mm] |  |  | Teilfl. 1 | Teilfl. 2 | Teilfl. 3 | Teilfl. 1 | Teilfl. 2 | Teilfl. 3 | Teilfl. 1 | Teilfl. 2 | Teilfl. 3 | RSchicht
1. | [14 empty] | 0 | 0 | 0 | 0 | 0 | 0 | 100% | 0% | 0% | 0
2. | [14 empty] | 0 | 0 | 0 | 0 | 0 | 0 | 100% | 0% | 0% | 0
3. | [14 empty] | 0 | 0 | 0 | 0 | 0 | 0 | 100% | 0% | 0% | 0
4. | [14 empty] | 0 | 0 | 0 | 0 | 0 | 0 | 100% | 0% | 0% | 0
5. | [14 empty] | 0 | 0 | 0 | 0 | 0 | 0 | 100% | 0% | 0% | 0
6. | [14 empty] | 0 | 0 | 0 | 0 | 0 | 0 | 100% | 0% | 0% | 0
7. | [14 empty] | 0 | 0 | 0 | 0 | 0 | 0 | 100% | 0% | 0% | 0
8. | [14 empty] | 0 | 0 | 0 | 0 | 0 | 0 | 100% | 0% | 0% | 0
[8 empty] | Podíl dílčí plochy 2 |  |  | Podíl dílčí plochy 3 | Celkem |  | 1/RTeilfläche | 0 | 0 | 0
[13 empty] | cm | Flächenanteil | 100% | 0% | 0%
[9 empty] | Součinitel U: |  | W/(m²K) |  |  | RT | 0 | R'T | 0 | [5 empty] | R''T | 0
[14 empty] | e | 0%
| 6 | [13 empty] | Nebenrechnung:
| Konstrukce č. | Popis konstrukce
[7 empty] | Odpor při přestupu tepla na straně konstrukce [m²K/W] vnitřní Rsi : | [7 empty] | Obere Abschätzung für R |  |  | Untere Abschätzung für R
[7 empty] | vnější Rse : | [7 empty] | d/l |  |  | l |  |  | Anteil Teilflächen
Celková šířka
| Dílčí plocha 1 |  |  | l [W/(mK)] |  | Dílčí plocha 2 (nepovinný) |  | l [W/(mK)] | Dílčí plocha 3 (nepovinný) |  | l [W/(mK)] | Tloušťka [mm] |  |  | Teilfl. 1 | Teilfl. 2 | Teilfl. 3 | Teilfl. 1 | Teilfl. 2 | Teilfl. 3 | Teilfl. 1 | Teilfl. 2 | Teilfl. 3 | RSchicht
1. | [14 empty] | 0 | 0 | 0 | 0 | 0 | 0 | 100% | 0% | 0% | 0
2. | [14 empty] | 0 | 0 | 0 | 0 | 0 | 0 | 100% | 0% | 0% | 0
3. | [14 empty] | 0 | 0 | 0 | 0 | 0 | 0 | 100% | 0% | 0% | 0
4. | [14 empty] | 0 | 0 | 0 | 0 | 0 | 0 | 100% | 0% | 0% | 0
5. | [14 empty] | 0 | 0 | 0 | 0 | 0 | 0 | 100% | 0% | 0% | 0
6. | [14 empty] | 0 | 0 | 0 | 0 | 0 | 0 | 100% | 0% | 0% | 0
7. | [14 empty] | 0 | 0 | 0 | 0 | 0 | 0 | 100% | 0% | 0% | 0
8. | [14 empty] | 0 | 0 | 0 | 0 | 0 | 0 | 100% | 0% | 0% | 0
[8 empty] | Podíl dílčí plochy 2 |  |  | Podíl dílčí plochy 3 | Celkem |  | 1/RTeilfläche | 0 | 0 | 0
[13 empty] | cm | Flächenanteil | 100% | 0% | 0%
[9 empty] | Součinitel U: |  | W/(m²K) |  |  | RT | 0 | R'T | 0 | [5 empty] | R''T | 0
[14 empty] | e | 0%
| 7 | [13 empty] | Nebenrechnung:
| Konstrukce č. | Popis konstrukce
[7 empty] | Odpor při přestupu tepla na straně konstrukce [m²K/W] vnitřní Rsi : | [7 empty] | Obere Abschätzung für R |  |  | Untere Abschätzung für R
[7 empty] | vnější Rse : | [7 empty] | d/l |  |  | l |  |  | Anteil Teilflächen
Celková šířka
| Dílčí plocha 1 |  |  | l [W/(mK)] |  | Dílčí plocha 2 (nepovinný) |  | l [W/(mK)] | Dílčí plocha 3 (nepovinný) |  | l [W/(mK)] | Tloušťka [mm] |  |  | Teilfl. 1 | Teilfl. 2 | Teilfl. 3 | Teilfl. 1 | Teilfl. 2 | Teilfl. 3 | Teilfl. 1 | Teilfl. 2 | Teilfl. 3 | RSchicht
1. | [14 empty] | 0 | 0 | 0 | 0 | 0 | 0 | 100% | 0% | 0% | 0
2. | [14 empty] | 0 | 0 | 0 | 0 | 0 | 0 | 100% | 0% | 0% | 0
3. | [14 empty] | 0 | 0 | 0 | 0 | 0 | 0 | 100% | 0% | 0% | 0
4. | [14 empty] | 0 | 0 | 0 | 0 | 0 | 0 | 100% | 0% | 0% | 0
5. | [14 empty] | 0 | 0 | 0 | 0 | 0 | 0 | 100% | 0% | 0% | 0
6. | [14 empty] | 0 | 0 | 0 | 0 | 0 | 0 | 100% | 0% | 0% | 0
7. | [14 empty] | 0 | 0 | 0 | 0 | 0 | 0 | 100% | 0% | 0% | 0
8. | [14 empty] | 0 | 0 | 0 | 0 | 0 | 0 | 100% | 0% | 0% | 0
[8 empty] | Podíl dílčí plochy 2 |  |  | Podíl dílčí plochy 3 | Celkem |  | 1/RTeilfläche | 0 | 0 | 0
[13 empty] | cm | Flächenanteil | 100% | 0% | 0%
[9 empty] | Součinitel U: |  | W/(m²K) |  |  | RT | 0 | R'T | 0 | [5 empty] | R''T | 0
[14 empty] | e | 0%
| 8 | [13 empty] | Nebenrechnung:
| Konstrukce č. | Popis konstrukce
[7 empty] | Odpor při přestupu tepla na straně konstrukce [m²K/W] vnitřní Rsi : | [7 empty] | Obere Abschätzung für R |  |  | Untere Abschätzung für R
[7 empty] | vnější Rse : | [7 empty] | d/l |  |  | l |  |  | Anteil Teilflächen
Celková šířka
| Dílčí plocha 1 |  |  | l [W/(mK)] |  | Dílčí plocha 2 (nepovinný) |  | l [W/(mK)] | Dílčí plocha 3 (nepovinný) |  | l [W/(mK)] | Tloušťka [mm] |  |  | Teilfl. 1 | Teilfl. 2 | Teilfl. 3 | Teilfl. 1 | Teilfl. 2 | Teilfl. 3 | Teilfl. 1 | Teilfl. 2 | Teilfl. 3 | RSchicht
1. | [14 empty] | 0 | 0 | 0 | 0 | 0 | 0 | 100% | 0% | 0% | 0
2. | [14 empty] | 0 | 0 | 0 | 0 | 0 | 0 | 100% | 0% | 0% | 0
3. | [14 empty] | 0 | 0 | 0 | 0 | 0 | 0 | 100% | 0% | 0% | 0
4. | [14 empty] | 0 | 0 | 0 | 0 | 0 | 0 | 100% | 0% | 0% | 0
5. | [14 empty] | 0 | 0 | 0 | 0 | 0 | 0 | 100% | 0% | 0% | 0
6. | [14 empty] | 0 | 0 | 0 | 0 | 0 | 0 | 100% | 0% | 0% | 0
7. | [14 empty] | 0 | 0 | 0 | 0 | 0 | 0 | 100% | 0% | 0% | 0
8. | [14 empty] | 0 | 0 | 0 | 0 | 0 | 0 | 100% | 0% | 0% | 0
[8 empty] | Podíl dílčí plochy 2 |  |  | Podíl dílčí plochy 3 | Celkem |  | 1/RTeilfläche | 0 | 0 | 0
[13 empty] | cm | Flächenanteil | 100% | 0% | 0%
[9 empty] | Součinitel U: |  | W/(m²K) |  |  | RT | 0 | R'T | 0 | [5 empty] | R''T | 0
[14 empty] | e | 0%
| 9 | [13 empty] | Nebenrechnung:
| Konstrukce č. | Popis konstrukce
[7 empty] | Odpor při přestupu tepla na straně konstrukce [m²K/W] vnitřní Rsi : | [7 empty] | Obere Abschätzung für R |  |  | Untere Abschätzung für R
[7 empty] | vnější Rse : | [7 empty] | d/l |  |  | l |  |  | Anteil Teilflächen
Celková šířka
| Dílčí plocha 1 |  |  | l [W/(mK)] |  | Dílčí plocha 2 (nepovinný) |  | l [W/(mK)] | Dílčí plocha 3 (nepovinný) |  | l [W/(mK)] | Tloušťka [mm] |  |  | Teilfl. 1 | Teilfl. 2 | Teilfl. 3 | Teilfl. 1 | Teilfl. 2 | Teilfl. 3 | Teilfl. 1 | Teilfl. 2 | Teilfl. 3 | RSchicht
1. | [14 empty] | 0 | 0 | 0 | 0 | 0 | 0 | 100% | 0% | 0% | 0
2. | [14 empty] | 0 | 0 | 0 | 0 | 0 | 0 | 100% | 0% | 0% | 0
3. | [14 empty] | 0 | 0 | 0 | 0 | 0 | 0 | 100% | 0% | 0% | 0
4. | [14 empty] | 0 | 0 | 0 | 0 | 0 | 0 | 100% | 0% | 0% | 0
5. | [14 empty] | 0 | 0 | 0 | 0 | 0 | 0 | 100% | 0% | 0% | 0
6. | [14 empty] | 0 | 0 | 0 | 0 | 0 | 0 | 100% | 0% | 0% | 0
7. | [14 empty] | 0 | 0 | 0 | 0 | 0 | 0 | 100% | 0% | 0% | 0
8. | [14 empty] | 0 | 0 | 0 | 0 | 0 | 0 | 100% | 0% | 0% | 0
[8 empty] | Podíl dílčí plochy 2 |  |  | Podíl dílčí plochy 3 | Celkem |  | 1/RTeilfläche | 0 | 0 | 0
[13 empty] | cm | Flächenanteil | 100% | 0% | 0%
[9 empty] | Součinitel U: |  | W/(m²K) |  |  | RT | 0 | R'T | 0 | [5 empty] | R''T | 0
[14 empty] | e | 0%
| 10 | [13 empty] | Nebenrechnung:
| Konstrukce č. | Popis konstrukce
[7 empty] | Odpor při přestupu tepla na straně konstrukce [m²K/W] vnitřní Rsi : | [7 empty] | Obere Abschätzung für R |  |  | Untere Abschätzung für R
[7 empty] | vnější Rse : | [7 empty] | d/l |  |  | l |  |  | Anteil Teilflächen
Celková šířka
| Dílčí plocha 1 |  |  | l [W/(mK)] |  | Dílčí plocha 2 (nepovinný) |  | l [W/(mK)] | Dílčí plocha 3 (nepovinný) |  | l [W/(mK)] | Tloušťka [mm] |  |  | Teilfl. 1 | Teilfl. 2 | Teilfl. 3 | Teilfl. 1 | Teilfl. 2 | Teilfl. 3 | Teilfl. 1 | Teilfl. 2 | Teilfl. 3 | RSchicht
1. | [14 empty] | 0 | 0 | 0 | 0 | 0 | 0 | 100% | 0% | 0% | 0
2. | [14 empty] | 0 | 0 | 0 | 0 | 0 | 0 | 100% | 0% | 0% | 0
3. | [14 empty] | 0 | 0 | 0 | 0 | 0 | 0 | 100% | 0% | 0% | 0
4. | [14 empty] | 0 | 0 | 0 | 0 | 0 | 0 | 100% | 0% | 0% | 0
5. | [14 empty] | 0 | 0 | 0 | 0 | 0 | 0 | 100% | 0% | 0% | 0
6. | [14 empty] | 0 | 0 | 0 | 0 | 0 | 0 | 100% | 0% | 0% | 0
7. | [14 empty] | 0 | 0 | 0 | 0 | 0 | 0 | 100% | 0% | 0% | 0
8. | [14 empty] | 0 | 0 | 0 | 0 | 0 | 0 | 100% | 0% | 0% | 0
[8 empty] | Podíl dílčí plochy 2 |  |  | Podíl dílčí plochy 3 | Celkem |  | 1/RTeilfläche | 0 | 0 | 0
[13 empty] | cm | Flächenanteil | 100% | 0% | 0%
[9 empty] | Součinitel U: |  | W/(m²K) |  |  | RT | 0 | R'T | 0 | [5 empty] | R''T | 0
[14 empty] | e | 0%
| 11 | [13 empty] | Nebenrechnung:
| Konstrukce č. | Popis konstrukce
[7 empty] | Odpor při přestupu tepla na straně konstrukce [m²K/W] vnitřní Rsi : | [7 empty] | Obere Abschätzung für R |  |  | Untere Abschätzung für R
[7 empty] | vnější Rse : | [7 empty] | d/l |  |  | l |  |  | Anteil Teilflächen
Celková šířka
| Dílčí plocha 1 |  |  | l [W/(mK)] |  | Dílčí plocha 2 (nepovinný) |  | l [W/(mK)] | Dílčí plocha 3 (nepovinný) |  | l [W/(mK)] | Tloušťka [mm] |  |  | Teilfl. 1 | Teilfl. 2 | Teilfl. 3 | Teilfl. 1 | Teilfl. 2 | Teilfl. 3 | Teilfl. 1 | Teilfl. 2 | Teilfl. 3 | RSchicht
1. | [14 empty] | 0 | 0 | 0 | 0 | 0 | 0 | 100% | 0% | 0% | 0
2. | [14 empty] | 0 | 0 | 0 | 0 | 0 | 0 | 100% | 0% | 0% | 0
3. | [14 empty] | 0 | 0 | 0 | 0 | 0 | 0 | 100% | 0% | 0% | 0
4. | [14 empty] | 0 | 0 | 0 | 0 | 0 | 0 | 100% | 0% | 0% | 0
5. | [14 empty] | 0 | 0 | 0 | 0 | 0 | 0 | 100% | 0% | 0% | 0
6. | [14 empty] | 0 | 0 | 0 | 0 | 0 | 0 | 100% | 0% | 0% | 0
7. | [14 empty] | 0 | 0 | 0 | 0 | 0 | 0 | 100% | 0% | 0% | 0
8. | [14 empty] | 0 | 0 | 0 | 0 | 0 | 0 | 100% | 0% | 0% | 0
[8 empty] | Podíl dílčí plochy 2 |  |  | Podíl dílčí plochy 3 | Celkem |  | 1/RTeilfläche | 0 | 0 | 0
[13 empty] | cm | Flächenanteil | 100% | 0% | 0%
[9 empty] | Součinitel U: |  | W/(m²K) |  |  | RT | 0 | R'T | 0 | [5 empty] | R''T | 0
[14 empty] | e | 0%
| 12 | [13 empty] | Nebenrechnung:
| Konstrukce č. | Popis konstrukce
[7 empty] | Odpor při přestupu tepla na straně konstrukce [m²K/W] vnitřní Rsi : | [7 empty] | Obere Abschätzung für R |  |  | Untere Abschätzung für R
[7 empty] | vnější Rse : | [7 empty] | d/l |  |  | l |  |  | Anteil Teilflächen
Celková šířka
| Dílčí plocha 1 |  |  | l [W/(mK)] |  | Dílčí plocha 2 (nepovinný) |  | l [W/(mK)] | Dílčí plocha 3 (nepovinný) |  | l [W/(mK)] | Tloušťka [mm] |  |  | Teilfl. 1 | Teilfl. 2 | Teilfl. 3 | Teilfl. 1 | Teilfl. 2 | Teilfl. 3 | Teilfl. 1 | Teilfl. 2 | Teilfl. 3 | RSchicht
1. | [14 empty] | 0 | 0 | 0 | 0 | 0 | 0 | 100% | 0% | 0% | 0
2. | [14 empty] | 0 | 0 | 0 | 0 | 0 | 0 | 100% | 0% | 0% | 0
3. | [14 empty] | 0 | 0 | 0 | 0 | 0 | 0 | 100% | 0% | 0% | 0
4. | [14 empty] | 0 | 0 | 0 | 0 | 0 | 0 | 100% | 0% | 0% | 0
5. | [14 empty] | 0 | 0 | 0 | 0 | 0 | 0 | 100% | 0% | 0% | 0
6. | [14 empty] | 0 | 0 | 0 | 0 | 0 | 0 | 100% | 0% | 0% | 0
7. | [14 empty] | 0 | 0 | 0 | 0 | 0 | 0 | 100% | 0% | 0% | 0
8. | [14 empty] | 0 | 0 | 0 | 0 | 0 | 0 | 100% | 0% | 0% | 0
[8 empty] | Podíl dílčí plochy 2 |  |  | Podíl dílčí plochy 3 | Celkem |  | 1/RTeilfläche | 0 | 0 | 0
[13 empty] | cm | Flächenanteil | 100% | 0% | 0%
[9 empty] | Součinitel U: |  | W/(m²K) |  |  | RT | 0 | R'T | 0 | [5 empty] | R''T | 0
[14 empty] | e | 0%
| 13 | [13 empty] | Nebenrechnung:
| Konstrukce č. | Popis konstrukce
[7 empty] | Odpor při přestupu tepla na straně konstrukce [m²K/W] vnitřní Rsi : | [7 empty] | Obere Abschätzung für R |  |  | Untere Abschätzung für R
[7 empty] | vnější Rse : | [7 empty] | d/l |  |  | l |  |  | Anteil Teilflächen
Celková šířka
| Dílčí plocha 1 |  |  | l [W/(mK)] |  | Dílčí plocha 2 (nepovinný) |  | l [W/(mK)] | Dílčí plocha 3 (nepovinný) |  | l [W/(mK)] | Tloušťka [mm] |  |  | Teilfl. 1 | Teilfl. 2 | Teilfl. 3 | Teilfl. 1 | Teilfl. 2 | Teilfl. 3 | Teilfl. 1 | Teilfl. 2 | Teilfl. 3 | RSchicht
1. | [14 empty] | 0 | 0 | 0 | 0 | 0 | 0 | 100% | 0% | 0% | 0
2. | [14 empty] | 0 | 0 | 0 | 0 | 0 | 0 | 100% | 0% | 0% | 0
3. | [14 empty] | 0 | 0 | 0 | 0 | 0 | 0 | 100% | 0% | 0% | 0
4. | [14 empty] | 0 | 0 | 0 | 0 | 0 | 0 | 100% | 0% | 0% | 0
5. | [14 empty] | 0 | 0 | 0 | 0 | 0 | 0 | 100% | 0% | 0% | 0
6. | [14 empty] | 0 | 0 | 0 | 0 | 0 | 0 | 100% | 0% | 0% | 0
7. | [14 empty] | 0 | 0 | 0 | 0 | 0 | 0 | 100% | 0% | 0% | 0
8. | [14 empty] | 0 | 0 | 0 | 0 | 0 | 0 | 100% | 0% | 0% | 0
[8 empty] | Podíl dílčí plochy 2 |  |  | Podíl dílčí plochy 3 | Celkem |  | 1/RTeilfläche | 0 | 0 | 0
[13 empty] | cm | Flächenanteil | 100% | 0% | 0%
[9 empty] | Součinitel U: |  | W/(m²K) |  |  | RT | 0 | R'T | 0 | [5 empty] | R''T | 0
[14 empty] | e | 0%
| 14 | [13 empty] | Nebenrechnung:
| Konstrukce č. | Popis konstrukce
[7 empty] | Odpor při přestupu tepla na straně konstrukce [m²K/W] vnitřní Rsi : | [7 empty] | Obere Abschätzung für R |  |  | Untere Abschätzung für R
[7 empty] | vnější Rse : | [7 empty] | d/l |  |  | l |  |  | Anteil Teilflächen
Celková šířka
| Dílčí plocha 1 |  |  | l [W/(mK)] |  | Dílčí plocha 2 (nepovinný) |  | l [W/(mK)] | Dílčí plocha 3 (nepovinný) |  | l [W/(mK)] | Tloušťka [mm] |  |  | Teilfl. 1 | Teilfl. 2 | Teilfl. 3 | Teilfl. 1 | Teilfl. 2 | Teilfl. 3 | Teilfl. 1 | Teilfl. 2 | Teilfl. 3 | RSchicht
1. | [14 empty] | 0 | 0 | 0 | 0 | 0 | 0 | 100% | 0% | 0% | 0
2. | [14 empty] | 0 | 0 | 0 | 0 | 0 | 0 | 100% | 0% | 0% | 0
3. | [14 empty] | 0 | 0 | 0 | 0 | 0 | 0 | 100% | 0% | 0% | 0
4. | [14 empty] | 0 | 0 | 0 | 0 | 0 | 0 | 100% | 0% | 0% | 0
5. | [14 empty] | 0 | 0 | 0 | 0 | 0 | 0 | 100% | 0% | 0% | 0
6. | [14 empty] | 0 | 0 | 0 | 0 | 0 | 0 | 100% | 0% | 0% | 0
7. | [14 empty] | 0 | 0 | 0 | 0 | 0 | 0 | 100% | 0% | 0% | 0
8. | [14 empty] | 0 | 0 | 0 | 0 | 0 | 0 | 100% | 0% | 0% | 0
[8 empty] | Podíl dílčí plochy 2 |  |  | Podíl dílčí plochy 3 | Celkem |  | 1/RTeilfläche | 0 | 0 | 0
[13 empty] | cm | Flächenanteil | 100% | 0% | 0%
[9 empty] | Součinitel U: |  | W/(m²K) |  |  | RT | 0 | R'T | 0 | [5 empty] | R''T | 0
[14 empty] | e | 0%
| 15 | [13 empty] | Nebenrechnung:
| Konstrukce č. | Popis konstrukce
[7 empty] | Odpor při přestupu tepla na straně konstrukce [m²K/W] vnitřní Rsi : | [7 empty] | Obere Abschätzung für R |  |  | Untere Abschätzung für R
[7 empty] | vnější Rse : | [7 empty] | d/l |  |  | l |  |  | Anteil Teilflächen
Celková šířka
| Dílčí plocha 1 |  |  | l [W/(mK)] |  | Dílčí plocha 2 (nepovinný) |  | l [W/(mK)] | Dílčí plocha 3 (nepovinný) |  | l [W/(mK)] | Tloušťka [mm] |  |  | Teilfl. 1 | Teilfl. 2 | Teilfl. 3 | Teilfl. 1 | Teilfl. 2 | Teilfl. 3 | Teilfl. 1 | Teilfl. 2 | Teilfl. 3 | RSchicht
1. | [14 empty] | 0 | 0 | 0 | 0 | 0 | 0 | 100% | 0% | 0% | 0
2. | [14 empty] | 0 | 0 | 0 | 0 | 0 | 0 | 100% | 0% | 0% | 0
3. | [14 empty] | 0 | 0 | 0 | 0 | 0 | 0 | 100% | 0% | 0% | 0
4. | [14 empty] | 0 | 0 | 0 | 0 | 0 | 0 | 100% | 0% | 0% | 0
5. | [14 empty] | 0 | 0 | 0 | 0 | 0 | 0 | 100% | 0% | 0% | 0
6. | [14 empty] | 0 | 0 | 0 | 0 | 0 | 0 | 100% | 0% | 0% | 0
7. | [14 empty] | 0 | 0 | 0 | 0 | 0 | 0 | 100% | 0% | 0% | 0
8. | [14 empty] | 0 | 0 | 0 | 0 | 0 | 0 | 100% | 0% | 0% | 0
[8 empty] | Podíl dílčí plochy 2 |  |  | Podíl dílčí plochy 3 | Celkem |  | 1/RTeilfläche | 0 | 0 | 0
[13 empty] | cm | Flächenanteil | 100% | 0% | 0%
[9 empty] | Součinitel U: |  | W/(m²K) |  |  | RT | 0 | R'T | 0 | [5 empty] | R''T | 0
[14 empty] | e | 0%
| 16 | [13 empty] | Nebenrechnung:
| Konstrukce č. | Popis konstrukce
[7 empty] | Odpor při přestupu tepla na straně konstrukce [m²K/W] vnitřní Rsi : | [7 empty] | Obere Abschätzung für R |  |  | Untere Abschätzung für R
[7 empty] | vnější Rse : | [7 empty] | d/l |  |  | l |  |  | Anteil Teilflächen
Celková šířka
| Dílčí plocha 1 |  |  | l [W/(mK)] |  | Dílčí plocha 2 (nepovinný) |  | l [W/(mK)] | Dílčí plocha 3 (nepovinný) |  | l [W/(mK)] | Tloušťka [mm] |  |  | Teilfl. 1 | Teilfl. 2 | Teilfl. 3 | Teilfl. 1 | Teilfl. 2 | Teilfl. 3 | Teilfl. 1 | Teilfl. 2 | Teilfl. 3 | RSchicht
1. | [14 empty] | 0 | 0 | 0 | 0 | 0 | 0 | 100% | 0% | 0% | 0
2. | [14 empty] | 0 | 0 | 0 | 0 | 0 | 0 | 100% | 0% | 0% | 0
3. | [14 empty] | 0 | 0 | 0 | 0 | 0 | 0 | 100% | 0% | 0% | 0
4. | [14 empty] | 0 | 0 | 0 | 0 | 0 | 0 | 100% | 0% | 0% | 0
5. | [14 empty] | 0 | 0 | 0 | 0 | 0 | 0 | 100% | 0% | 0% | 0
6. | [14 empty] | 0 | 0 | 0 | 0 | 0 | 0 | 100% | 0% | 0% | 0
7. | [14 empty] | 0 | 0 | 0 | 0 | 0 | 0 | 100% | 0% | 0% | 0
8. | [14 empty] | 0 | 0 | 0 | 0 | 0 | 0 | 100% | 0% | 0% | 0
[8 empty] | Podíl dílčí plochy 2 |  |  | Podíl dílčí plochy 3 | Celkem |  | 1/RTeilfläche | 0 | 0 | 0
[13 empty] | cm | Flächenanteil | 100% | 0% | 0%
[9 empty] | Součinitel U: |  | W/(m²K) |  |  | RT | 0 | R'T | 0 | [5 empty] | R''T | 0
[14 empty] | e | 0%
| 17 | [13 empty] | Nebenrechnung:
| Konstrukce č. | Popis konstrukce
[7 empty] | Odpor při přestupu tepla na straně konstrukce [m²K/W] vnitřní Rsi : | [7 empty] | Obere Abschätzung für R |  |  | Untere Abschätzung für R
[7 empty] | vnější Rse : | [7 empty] | d/l |  |  | l |  |  | Anteil Teilflächen
Celková šířka
| Dílčí plocha 1 |  |  | l [W/(mK)] |  | Dílčí plocha 2 (nepovinný) |  | l [W/(mK)] | Dílčí plocha 3 (nepovinný) |  | l [W/(mK)] | Tloušťka [mm] |  |  | Teilfl. 1 | Teilfl. 2 | Teilfl. 3 | Teilfl. 1 | Teilfl. 2 | Teilfl. 3 | Teilfl. 1 | Teilfl. 2 | Teilfl. 3 | RSchicht
1. | [14 empty] | 0 | 0 | 0 | 0 | 0 | 0 | 100% | 0% | 0% | 0
2. | [14 empty] | 0 | 0 | 0 | 0 | 0 | 0 | 100% | 0% | 0% | 0
3. | [14 empty] | 0 | 0 | 0 | 0 | 0 | 0 | 100% | 0% | 0% | 0
4. | [14 empty] | 0 | 0 | 0 | 0 | 0 | 0 | 100% | 0% | 0% | 0
5. | [14 empty] | 0 | 0 | 0 | 0 | 0 | 0 | 100% | 0% | 0% | 0
6. | [14 empty] | 0 | 0 | 0 | 0 | 0 | 0 | 100% | 0% | 0% | 0
7. | [14 empty] | 0 | 0 | 0 | 0 | 0 | 0 | 100% | 0% | 0% | 0
8. | [14 empty] | 0 | 0 | 0 | 0 | 0 | 0 | 100% | 0% | 0% | 0
[8 empty] | Podíl dílčí plochy 2 |  |  | Podíl dílčí plochy 3 | Celkem |  | 1/RTeilfläche | 0 | 0 | 0
[13 empty] | cm | Flächenanteil | 100% | 0% | 0%
[9 empty] | Součinitel U: |  | W/(m²K) |  |  | RT | 0 | R'T | 0 | [5 empty] | R''T | 0
[14 empty] | e | 0%
| 18 | [13 empty] | Nebenrechnung:
| Konstrukce č. | Popis konstrukce
[7 empty] | Odpor při přestupu tepla na straně konstrukce [m²K/W] vnitřní Rsi : | [7 empty] | Obere Abschätzung für R |  |  | Untere Abschätzung für R
[7 empty] | vnější Rse : | [7 empty] | d/l |  |  | l |  |  | Anteil Teilflächen
Celková šířka
| Dílčí plocha 1 |  |  | l [W/(mK)] |  | Dílčí plocha 2 (nepovinný) |  | l [W/(mK)] | Dílčí plocha 3 (nepovinný) |  | l [W/(mK)] | Tloušťka [mm] |  |  | Teilfl. 1 | Teilfl. 2 | Teilfl. 3 | Teilfl. 1 | Teilfl. 2 | Teilfl. 3 | Teilfl. 1 | Teilfl. 2 | Teilfl. 3 | RSchicht
1. | [14 empty] | 0 | 0 | 0 | 0 | 0 | 0 | 100% | 0% | 0% | 0
2. | [14 empty] | 0 | 0 | 0 | 0 | 0 | 0 | 100% | 0% | 0% | 0
3. | [14 empty] | 0 | 0 | 0 | 0 | 0 | 0 | 100% | 0% | 0% | 0
4. | [14 empty] | 0 | 0 | 0 | 0 | 0 | 0 | 100% | 0% | 0% | 0
5. | [14 empty] | 0 | 0 | 0 | 0 | 0 | 0 | 100% | 0% | 0% | 0
6. | [14 empty] | 0 | 0 | 0 | 0 | 0 | 0 | 100% | 0% | 0% | 0
7. | [14 empty] | 0 | 0 | 0 | 0 | 0 | 0 | 100% | 0% | 0% | 0
8. | [14 empty] | 0 | 0 | 0 | 0 | 0 | 0 | 100% | 0% | 0% | 0
[8 empty] | Podíl dílčí plochy 2 |  |  | Podíl dílčí plochy 3 | Celkem |  | 1/RTeilfläche | 0 | 0 | 0
[13 empty] | cm | Flächenanteil | 100% | 0% | 0%
[9 empty] | Součinitel U: |  | W/(m²K) |  |  | RT | 0 | R'T | 0 | [5 empty] | R''T | 0
[14 empty] | e | 0%
| 19 | [13 empty] | Nebenrechnung:
| Konstrukce č. | Popis konstrukce
[7 empty] | Odpor při přestupu tepla na straně konstrukce [m²K/W] vnitřní Rsi : | [7 empty] | Obere Abschätzung für R |  |  | Untere Abschätzung für R
[7 empty] | vnější Rse : | [7 empty] | d/l |  |  | l |  |  | Anteil Teilflächen
Celková šířka
| Dílčí plocha 1 |  |  | l [W/(mK)] |  | Dílčí plocha 2 (nepovinný) |  | l [W/(mK)] | Dílčí plocha 3 (nepovinný) |  | l [W/(mK)] | Tloušťka [mm] |  |  | Teilfl. 1 | Teilfl. 2 | Teilfl. 3 | Teilfl. 1 | Teilfl. 2 | Teilfl. 3 | Teilfl. 1 | Teilfl. 2 | Teilfl. 3 | RSchicht
1. | [14 empty] | 0 | 0 | 0 | 0 | 0 | 0 | 100% | 0% | 0% | 0
2. | [14 empty] | 0 | 0 | 0 | 0 | 0 | 0 | 100% | 0% | 0% | 0
3. | [14 empty] | 0 | 0 | 0 | 0 | 0 | 0 | 100% | 0% | 0% | 0
4. | [14 empty] | 0 | 0 | 0 | 0 | 0 | 0 | 100% | 0% | 0% | 0
5. | [14 empty] | 0 | 0 | 0 | 0 | 0 | 0 | 100% | 0% | 0% | 0
6. | [14 empty] | 0 | 0 | 0 | 0 | 0 | 0 | 100% | 0% | 0% | 0
7. | [14 empty] | 0 | 0 | 0 | 0 | 0 | 0 | 100% | 0% | 0% | 0
8. | [14 empty] | 0 | 0 | 0 | 0 | 0 | 0 | 100% | 0% | 0% | 0
[8 empty] | Podíl dílčí plochy 2 |  |  | Podíl dílčí plochy 3 | Celkem |  | 1/RTeilfläche | 0 | 0 | 0
[13 empty] | cm | Flächenanteil | 100% | 0% | 0%
[9 empty] | Součinitel U: |  | W/(m²K) |  |  | RT | 0 | R'T | 0 | [5 empty] | R''T | 0
[14 empty] | e | 0%
| 20 | [13 empty] | Nebenrechnung:
| Konstrukce č. | Popis konstrukce
[7 empty] | Odpor při přestupu tepla na straně konstrukce [m²K/W] vnitřní Rsi : | [7 empty] | Obere Abschätzung für R |  |  | Untere Abschätzung für R
[7 empty] | vnější Rse : | [7 empty] | d/l |  |  | l |  |  | Anteil Teilflächen
Celková šířka
| Dílčí plocha 1 |  |  | l [W/(mK)] |  | Dílčí plocha 2 (nepovinný) |  | l [W/(mK)] | Dílčí plocha 3 (nepovinný) |  | l [W/(mK)] | Tloušťka [mm] |  |  | Teilfl. 1 | Teilfl. 2 | Teilfl. 3 | Teilfl. 1 | Teilfl. 2 | Teilfl. 3 | Teilfl. 1 | Teilfl. 2 | Teilfl. 3 | RSchicht
1. | [14 empty] | 0 | 0 | 0 | 0 | 0 | 0 | 100% | 0% | 0% | 0
2. | [14 empty] | 0 | 0 | 0 | 0 | 0 | 0 | 100% | 0% | 0% | 0
3. | [14 empty] | 0 | 0 | 0 | 0 | 0 | 0 | 100% | 0% | 0% | 0
4. | [14 empty] | 0 | 0 | 0 | 0 | 0 | 0 | 100% | 0% | 0% | 0
5. | [14 empty] | 0 | 0 | 0 | 0 | 0 | 0 | 100% | 0% | 0% | 0
6. | [14 empty] | 0 | 0 | 0 | 0 | 0 | 0 | 100% | 0% | 0% | 0
7. | [14 empty] | 0 | 0 | 0 | 0 | 0 | 0 | 100% | 0% | 0% | 0
8. | [14 empty] | 0 | 0 | 0 | 0 | 0 | 0 | 100% | 0% | 0% | 0
[8 empty] | Podíl dílčí plochy 2 |  |  | Podíl dílčí plochy 3 | Celkem |  | 1/RTeilfläche | 0 | 0 | 0
[13 empty] | cm | Flächenanteil | 100% | 0% | 0%
[9 empty] | Součinitel U: |  | W/(m²K) |  |  | RT | 0 | R'T | 0 | [5 empty] | R''T | 0
[14 empty] | e | 0%
Note on D11: délka modelovaného výseku. po hranu okenního rámu
Note on D31: pro výpočet povrchové teploty je nutné uvažova přestup tepla hodnotou Rsi = 0,25m2K/W
Note on D32: pro výpočet povrchové teploty je nutné uvažova přestup tepla hodnotou Rsi = 0,25m2K/W
Note on D36: = (Tsi-Te)/(Tai-Te)
Note on D37: = 1- fRsi
Note on E7: Zadejte pokud máte vlastní hodnotu propustnosti, jinak nechte prázdné
Note on E11: hodnoty spočítané ze skladby konstrukce
Note on E20: Zadejte pokud máte vlastní hodnotu propustnosti, jinak nechte prázdné
Note on F11: Zadejte pokud máte vlastní U-hodnotu např. z PHPP, jinak nechte prázdné

## 280-40 vlici pas kotva
Návrh pasivního domu
Lineární činitel prostupu tepla - osazení okna
2D výpočet propustnosti detailu (therm)
|  | U-factor | 0.3396 | W/(m2K)
|  | lenght | 1320 | mm
|  | L2D | 0.44827 | W/(mK)
| vlastní hodnota | L2D |  | W/(mK)
Tepelná propustnost stěny
|  | b1 | U1 | vlastní U1
|  | [mm] | W/(m2K) | W/(m2K)
Konstrukce č.1 |  | 1000 | 0.11234
2D propustnost okna (therm)
|  | U-factor | 0.9024 | W/(m2K)
|  | lenght | 320 | mm
|  | Lwin,2D | 0.28877 | W/(mK)
| vlastní hodnota | Lwin,2D |  | W/(mK)
Y = | L2D – U1*b1 - Uwin,2D
Y = | 0.047162 |  | W/(m.K)
Povrchové teploty
Teplotní faktor vnitřního povrchu
|  | min. povrch. tepl. na kci | Tsi, min = | 16 | °C
|  | min. povrch. t. na rámu | Tsi, min = | 13.4 | °C
|  | teplota vnitřního vzduchu | Tai = | 20 | °C
|  | návhová vnější teplota | Te = | -15 | °C
|  | teplotní faktor | fRsi = | 0.88571
|  | poměrný teplotní rozdíl | xRsi = | 0.11429
| 1 | Plošná konstrukce č.1 | [12 empty] | Nebenrechnung:
| Konstrukce č. | Popis konstrukce
[7 empty] | Odpor při přestupu tepla na straně konstrukce [m²K/W] vnitřní Rsi : | 0.13 | [6 empty] | Obere Abschätzung für R |  |  | Untere Abschätzung für R | [7 empty] | Nebenrechnung:
[7 empty] | vnější Rse : | 0.04 | [6 empty] | d/l |  |  | l |  |  | Anteil Teilflächen
[12 empty] | Celková šířka | [13 empty] | Obere Abschätzung für R |  |  | Untere Abschätzung für R
| Dílčí plocha 1 |  |  | l [W/(mK)] |  | Dílčí plocha 2 (nepovinný) |  | l [W/(mK)] | Dílčí plocha 3 (nepovinný) |  | l [W/(mK)] | Tloušťka [mm] |  |  | Teilfl. 1 | Teilfl. 2 | Teilfl. 3 | Teilfl. 1 | Teilfl. 2 | Teilfl. 3 | Teilfl. 1 | Teilfl. 2 | Teilfl. 3 | RSchicht |  | d/l |  |  | l |  |  | Anteil Teilflächen
1. | omítka |  |  | 0.8 | [7 empty] | 10 |  |  | 0.0125 | 0.0125 | 0.0125 | 0.8 | 0.8 | 0.8 | 100% | 0% | 0% | 0.0125
2. | VPC |  |  | 0.79 | [7 empty] | 175 |  |  | 0.22152 | 0.22152 | 0.22152 | 0.79 | 0.79 | 0.79 | 100% | 0% | 0% | 0.22152 |  | Teilfl. 1 | Teilfl. 2 | Teilfl. 3 | Teilfl. 1 | Teilfl. 2 | Teilfl. 3 | Teilfl. 1 | Teilfl. 2 | Teilfl. 3 | RSchicht
3. | EPS |  |  | 0.033 | [7 empty] | 280 |  |  | 8.4848 | 8.4848 | 8.4848 | 0.033 | 0.033 | 0.033 | 100% | 0% | 0% | 8.4848 |  | #REF! | #REF! | #REF! | #REF! | #REF! | #REF! | #REF! | #REF! | #REF! | #REF!
4. | omítka |  |  | 0.8 | [7 empty] | 10 |  |  | 0.0125 | 0.0125 | 0.0125 | 0.8 | 0.8 | 0.8 | 100% | 0% | 0% | 0.0125 |  | #REF! | #REF! | #REF! | #REF! | #REF! | #REF! | #REF! | #REF! | #REF! | #REF!
5. | [14 empty] | 0 | 0 | 0 | 0 | 0 | 0 | 100% | 0% | 0% | 0 |  | #REF! | #REF! | #REF! | #REF! | #REF! | #REF! | #REF! | #REF! | #REF! | #REF!
6. | [14 empty] | 0 | 0 | 0 | 0 | 0 | 0 | 100% | 0% | 0% | 0 |  | #REF! | #REF! | #REF! | #REF! | #REF! | #REF! | #REF! | #REF! | #REF! | #REF!
7. | [14 empty] | 0 | 0 | 0 | 0 | 0 | 0 | 100% | 0% | 0% | 0 |  | #REF! | #REF! | #REF! | #REF! | #REF! | #REF! | #REF! | #REF! | #REF! | #REF!
8. | [14 empty] | 0 | 0 | 0 | 0 | 0 | 0 | 100% | 0% | 0% | 0 | 1/RTeilfläche | 0 | 0 | 0
[8 empty] | Podíl dílčí plochy 2 |  |  | Podíl dílčí plochy 3 | Celkem |  | 1/RTeilfläche | 0.11234 | 0.11234 | 0.11234 | [7 empty] | Flächenanteil | #REF! | #REF! | #REF!
[12 empty] | 47.5 | cm | Flächenanteil | 100% | 0% | 0%
[25 empty] | RT | 0 | R'T | 0 | [5 empty] | R''T | #REF!
[9 empty] | Součinitel U: | 0.11234 | W/(m²K) |  |  | RT | 8.9014 | R'T | 8.9014 | [5 empty] | R''T | 8.9014 | e | 0%
[14 empty] | e | 0%
[26 empty] | #REF! | #REF! | #REF! | #REF! | #REF! | #REF! | #REF! | #REF! | #REF! | #REF!
| 2 | Plošná konstrukce č.2 | [12 empty] | Nebenrechnung:
| Konstrukce č. | Popis konstrukce
[7 empty] | Odpor při přestupu tepla na straně konstrukce [m²K/W] vnitřní Rsi : | 0.1 | [6 empty] | Obere Abschätzung für R |  |  | Untere Abschätzung für R | [6 empty] | 1/RTeilfläche | 0 | 0 | 0
[7 empty] | vnější Rse : | 0.04 | [6 empty] | d/l |  |  | l |  |  | Anteil Teilflächen |  |  |  | Flächenanteil | #REF! | #REF! | #REF!
Celková šířka
| Dílčí plocha 2 |  |  | l [W/(mK)] |  | Dílčí plocha 2 (nepovinný) |  | l [W/(mK)] | Dílčí plocha 3 (nepovinný) |  | l [W/(mK)] | Tloušťka [mm] |  |  | Teilfl. 1 | Teilfl. 2 | Teilfl. 3 | Teilfl. 1 | Teilfl. 2 | Teilfl. 3 | Teilfl. 1 | Teilfl. 2 | Teilfl. 3 | RSchicht | RT | 0 | R'T | 0 | [5 empty] | R''T | #REF!
1. | omítka |  |  | 0.8 | [7 empty] | 10 |  |  | 0.0125 | 0.0125 | 0.0125 | 0.8 | 0.8 | 0.8 | 95% | 5% | 0% | 0.0125
2. | železobeton |  |  | 1.58 | [7 empty] | 200 |  |  | 0.12658 | 0.12658 | 0.12658 | 1.58 | 1.58 | 1.58 | 95% | 5% | 0% | 0.12658
3. | minerální vlna |  |  | 0.038 | [7 empty] | 500 |  |  | 13.1579 | 13.1579 | 13.1579 | 0.038 | 0.038 | 0.038 | 95% | 5% | 0% | 13.1579
4. | [14 empty] | 0 | 0 | 0 | 0 | 0 | 0 | 95% | 5% | 0% | 0
5. | [14 empty] | 0 | 0 | 0 | 0 | 0 | 0 | 95% | 5% | 0% | 0
6. | [14 empty] | 0 | 0 | 0 | 0 | 0 | 0 | 95% | 5% | 0% | 0
7. | [14 empty] | 0 | 0 | 0 | 0 | 0 | 0 | 95% | 5% | 0% | 0
8. | [14 empty] | 0 | 0 | 0 | 0 | 0 | 0 | 95% | 5% | 0% | 0
[8 empty] | Podíl dílčí plochy 2 |  |  | Podíl dílčí plochy 3 | Celkem |  | 1/RTeilfläche | 0.074422 | 0.074422 | 0.074422
[8 empty] | 5% |  |  |  | 71 | cm | Flächenanteil | 95% | 5% | 0%
[9 empty] | Součinitel U: | 0.074422 | W/(m²K) |  |  | RT | 13.437 | R'T | 13.437 | [5 empty] | R''T | 13.437
[14 empty] | e | 0%
| 3 | Pomocný výpočet U-hodnoty bez vlivu systematických tep. mostů | [12 empty] | Nebenrechnung:
| Konstrukce č. | Popis konstrukce
[7 empty] | Odpor při přestupu tepla na straně konstrukce [m²K/W] vnitřní Rsi : | 0.1 | [6 empty] | Obere Abschätzung für R |  |  | Untere Abschätzung für R | [7 empty] | Nebenrechnung:
[7 empty] | vnější Rse : | 0.04 | [6 empty] | d/l |  |  | l |  |  | Anteil Teilflächen
[12 empty] | Celková šířka | [13 empty] | Obere Abschätzung für R |  |  | Untere Abschätzung für R
| Dílčí plocha 1 |  |  | l [W/(mK)] |  | Dílčí plocha 2 (nepovinný) |  | l [W/(mK)] | Dílčí plocha 3 (nepovinný) |  | l [W/(mK)] | Tloušťka [mm] |  |  | Teilfl. 1 | Teilfl. 2 | Teilfl. 3 | Teilfl. 1 | Teilfl. 2 | Teilfl. 3 | Teilfl. 1 | Teilfl. 2 | Teilfl. 3 | RSchicht |  | d/l |  |  | l |  |  | Anteil Teilflächen
1. | omítka |  |  | 0.8 | [7 empty] | 10 |  |  | 0.0125 | 0.0125 | 0.0125 | 0.8 | 0.8 | 0.8 | 100% | 0% | 0% | 0.0125
2. | železobeton |  |  | 1.58 | [7 empty] | 200 |  |  | 0.12658 | 0.12658 | 0.12658 | 1.58 | 1.58 | 1.58 | 100% | 0% | 0% | 0.12658 |  | Teilfl. 1 | Teilfl. 2 | Teilfl. 3 | Teilfl. 1 | Teilfl. 2 | Teilfl. 3 | Teilfl. 1 | Teilfl. 2 | Teilfl. 3 | RSchicht
3. | minerální vlna |  |  | 0.038 | [7 empty] | 500 |  |  | 13.1579 | 13.1579 | 13.1579 | 0.038 | 0.038 | 0.038 | 100% | 0% | 0% | 13.1579 |  | #REF! | #REF! | #REF! | #REF! | #REF! | #REF! | #REF! | #REF! | #REF! | #REF!
4. | 0 |  |  | 0 | [7 empty] | 0 |  |  | 0 | 0 | 0 | 0 | 0 | 0 | 100% | 0% | 0% | 0 |  | #REF! | #REF! | #REF! | #REF! | #REF! | #REF! | #REF! | #REF! | #REF! | #REF!
5. | 0 |  |  | 0 | [7 empty] | 0 |  |  | 0 | 0 | 0 | 0 | 0 | 0 | 100% | 0% | 0% | 0 |  | #REF! | #REF! | #REF! | #REF! | #REF! | #REF! | #REF! | #REF! | #REF! | #REF!
6. | 0 |  |  | 0 | [7 empty] | 0 |  |  | 0 | 0 | 0 | 0 | 0 | 0 | 100% | 0% | 0% | 0 |  | #REF! | #REF! | #REF! | #REF! | #REF! | #REF! | #REF! | #REF! | #REF! | #REF!
7. | [14 empty] | 0 | 0 | 0 | 0 | 0 | 0 | 100% | 0% | 0% | 0 |  | #REF! | #REF! | #REF! | #REF! | #REF! | #REF! | #REF! | #REF! | #REF! | #REF!
8. | [14 empty] | 0 | 0 | 0 | 0 | 0 | 0 | 100% | 0% | 0% | 0 | 1/RTeilfläche | 0 | 0 | 0
[8 empty] | Podíl dílčí plochy 2 |  |  | Podíl dílčí plochy 3 | Celkem |  | 1/RTeilfläche | 0.074422 | 0.074422 | 0.074422 | [7 empty] | Flächenanteil | #REF! | #REF! | #REF!
[12 empty] | 71 | cm | Flächenanteil | 100% | 0% | 0%
[25 empty] | RT | 0 | R'T | 0 | [5 empty] | R''T | #REF!
[9 empty] | Součinitel U: | 0.074422 | W/(m²K) |  |  | RT | 13.437 | R'T | 13.437 | [5 empty] | R''T | 13.437 | e | 0%
[14 empty] | e | 0%
[26 empty] | #REF! | #REF! | #REF! | #REF! | #REF! | #REF! | #REF! | #REF! | #REF! | #REF!
| 4 | [13 empty] | Nebenrechnung:
| Konstrukce č. | Popis konstrukce
[7 empty] | Odpor při přestupu tepla na straně konstrukce [m²K/W] vnitřní Rsi : | [7 empty] | Obere Abschätzung für R |  |  | Untere Abschätzung für R | [6 empty] | 1/RTeilfläche | 0 | 0 | 0
[7 empty] | vnější Rse : | [7 empty] | d/l |  |  | l |  |  | Anteil Teilflächen |  |  |  | Flächenanteil | #REF! | #REF! | #REF!
Celková šířka
| Dílčí plocha 1 |  |  | l [W/(mK)] |  | Dílčí plocha 2 (nepovinný) |  | l [W/(mK)] | Dílčí plocha 3 (nepovinný) |  | l [W/(mK)] | Tloušťka [mm] |  |  | Teilfl. 1 | Teilfl. 2 | Teilfl. 3 | Teilfl. 1 | Teilfl. 2 | Teilfl. 3 | Teilfl. 1 | Teilfl. 2 | Teilfl. 3 | RSchicht | RT | 0 | R'T | 0 | [5 empty] | R''T | #REF!
1. | [14 empty] | 0 | 0 | 0 | 0 | 0 | 0 | 100% | 0% | 0% | 0
2. | [14 empty] | 0 | 0 | 0 | 0 | 0 | 0 | 100% | 0% | 0% | 0
3. | [14 empty] | 0 | 0 | 0 | 0 | 0 | 0 | 100% | 0% | 0% | 0
4. | [14 empty] | 0 | 0 | 0 | 0 | 0 | 0 | 100% | 0% | 0% | 0
5. | [14 empty] | 0 | 0 | 0 | 0 | 0 | 0 | 100% | 0% | 0% | 0
6. | [14 empty] | 0 | 0 | 0 | 0 | 0 | 0 | 100% | 0% | 0% | 0
7. | [14 empty] | 0 | 0 | 0 | 0 | 0 | 0 | 100% | 0% | 0% | 0
8. | [14 empty] | 0 | 0 | 0 | 0 | 0 | 0 | 100% | 0% | 0% | 0
[8 empty] | Podíl dílčí plochy 2 |  |  | Podíl dílčí plochy 3 | Celkem |  | 1/RTeilfläche | 0 | 0 | 0
[13 empty] | cm | Flächenanteil | 100% | 0% | 0%
[9 empty] | Součinitel U: |  | W/(m²K) |  |  | RT | 0 | R'T | 0 | [5 empty] | R''T | 0
[14 empty] | e | 0%
| 5 | [13 empty] | Nebenrechnung:
| Konstrukce č. | Popis konstrukce
[7 empty] | Odpor při přestupu tepla na straně konstrukce [m²K/W] vnitřní Rsi : | [7 empty] | Obere Abschätzung für R |  |  | Untere Abschätzung für R
[7 empty] | vnější Rse : | [7 empty] | d/l |  |  | l |  |  | Anteil Teilflächen
Celková šířka
| Dílčí plocha 1 |  |  | l [W/(mK)] |  | Dílčí plocha 2 (nepovinný) |  | l [W/(mK)] | Dílčí plocha 3 (nepovinný) |  | l [W/(mK)] | Tloušťka [mm] |  |  | Teilfl. 1 | Teilfl. 2 | Teilfl. 3 | Teilfl. 1 | Teilfl. 2 | Teilfl. 3 | Teilfl. 1 | Teilfl. 2 | Teilfl. 3 | RSchicht
1. | [14 empty] | 0 | 0 | 0 | 0 | 0 | 0 | 100% | 0% | 0% | 0
2. | [14 empty] | 0 | 0 | 0 | 0 | 0 | 0 | 100% | 0% | 0% | 0
3. | [14 empty] | 0 | 0 | 0 | 0 | 0 | 0 | 100% | 0% | 0% | 0
4. | [14 empty] | 0 | 0 | 0 | 0 | 0 | 0 | 100% | 0% | 0% | 0
5. | [14 empty] | 0 | 0 | 0 | 0 | 0 | 0 | 100% | 0% | 0% | 0
6. | [14 empty] | 0 | 0 | 0 | 0 | 0 | 0 | 100% | 0% | 0% | 0
7. | [14 empty] | 0 | 0 | 0 | 0 | 0 | 0 | 100% | 0% | 0% | 0
8. | [14 empty] | 0 | 0 | 0 | 0 | 0 | 0 | 100% | 0% | 0% | 0
[8 empty] | Podíl dílčí plochy 2 |  |  | Podíl dílčí plochy 3 | Celkem |  | 1/RTeilfläche | 0 | 0 | 0
[13 empty] | cm | Flächenanteil | 100% | 0% | 0%
[9 empty] | Součinitel U: |  | W/(m²K) |  |  | RT | 0 | R'T | 0 | [5 empty] | R''T | 0
[14 empty] | e | 0%
| 6 | [13 empty] | Nebenrechnung:
| Konstrukce č. | Popis konstrukce
[7 empty] | Odpor při přestupu tepla na straně konstrukce [m²K/W] vnitřní Rsi : | [7 empty] | Obere Abschätzung für R |  |  | Untere Abschätzung für R
[7 empty] | vnější Rse : | [7 empty] | d/l |  |  | l |  |  | Anteil Teilflächen
Celková šířka
| Dílčí plocha 1 |  |  | l [W/(mK)] |  | Dílčí plocha 2 (nepovinný) |  | l [W/(mK)] | Dílčí plocha 3 (nepovinný) |  | l [W/(mK)] | Tloušťka [mm] |  |  | Teilfl. 1 | Teilfl. 2 | Teilfl. 3 | Teilfl. 1 | Teilfl. 2 | Teilfl. 3 | Teilfl. 1 | Teilfl. 2 | Teilfl. 3 | RSchicht
1. | [14 empty] | 0 | 0 | 0 | 0 | 0 | 0 | 100% | 0% | 0% | 0
2. | [14 empty] | 0 | 0 | 0 | 0 | 0 | 0 | 100% | 0% | 0% | 0
3. | [14 empty] | 0 | 0 | 0 | 0 | 0 | 0 | 100% | 0% | 0% | 0
4. | [14 empty] | 0 | 0 | 0 | 0 | 0 | 0 | 100% | 0% | 0% | 0
5. | [14 empty] | 0 | 0 | 0 | 0 | 0 | 0 | 100% | 0% | 0% | 0
6. | [14 empty] | 0 | 0 | 0 | 0 | 0 | 0 | 100% | 0% | 0% | 0
7. | [14 empty] | 0 | 0 | 0 | 0 | 0 | 0 | 100% | 0% | 0% | 0
8. | [14 empty] | 0 | 0 | 0 | 0 | 0 | 0 | 100% | 0% | 0% | 0
[8 empty] | Podíl dílčí plochy 2 |  |  | Podíl dílčí plochy 3 | Celkem |  | 1/RTeilfläche | 0 | 0 | 0
[13 empty] | cm | Flächenanteil | 100% | 0% | 0%
[9 empty] | Součinitel U: |  | W/(m²K) |  |  | RT | 0 | R'T | 0 | [5 empty] | R''T | 0
[14 empty] | e | 0%
| 7 | [13 empty] | Nebenrechnung:
| Konstrukce č. | Popis konstrukce
[7 empty] | Odpor při přestupu tepla na straně konstrukce [m²K/W] vnitřní Rsi : | [7 empty] | Obere Abschätzung für R |  |  | Untere Abschätzung für R
[7 empty] | vnější Rse : | [7 empty] | d/l |  |  | l |  |  | Anteil Teilflächen
Celková šířka
| Dílčí plocha 1 |  |  | l [W/(mK)] |  | Dílčí plocha 2 (nepovinný) |  | l [W/(mK)] | Dílčí plocha 3 (nepovinný) |  | l [W/(mK)] | Tloušťka [mm] |  |  | Teilfl. 1 | Teilfl. 2 | Teilfl. 3 | Teilfl. 1 | Teilfl. 2 | Teilfl. 3 | Teilfl. 1 | Teilfl. 2 | Teilfl. 3 | RSchicht
1. | [14 empty] | 0 | 0 | 0 | 0 | 0 | 0 | 100% | 0% | 0% | 0
2. | [14 empty] | 0 | 0 | 0 | 0 | 0 | 0 | 100% | 0% | 0% | 0
3. | [14 empty] | 0 | 0 | 0 | 0 | 0 | 0 | 100% | 0% | 0% | 0
4. | [14 empty] | 0 | 0 | 0 | 0 | 0 | 0 | 100% | 0% | 0% | 0
5. | [14 empty] | 0 | 0 | 0 | 0 | 0 | 0 | 100% | 0% | 0% | 0
6. | [14 empty] | 0 | 0 | 0 | 0 | 0 | 0 | 100% | 0% | 0% | 0
7. | [14 empty] | 0 | 0 | 0 | 0 | 0 | 0 | 100% | 0% | 0% | 0
8. | [14 empty] | 0 | 0 | 0 | 0 | 0 | 0 | 100% | 0% | 0% | 0
[8 empty] | Podíl dílčí plochy 2 |  |  | Podíl dílčí plochy 3 | Celkem |  | 1/RTeilfläche | 0 | 0 | 0
[13 empty] | cm | Flächenanteil | 100% | 0% | 0%
[9 empty] | Součinitel U: |  | W/(m²K) |  |  | RT | 0 | R'T | 0 | [5 empty] | R''T | 0
[14 empty] | e | 0%
| 8 | [13 empty] | Nebenrechnung:
| Konstrukce č. | Popis konstrukce
[7 empty] | Odpor při přestupu tepla na straně konstrukce [m²K/W] vnitřní Rsi : | [7 empty] | Obere Abschätzung für R |  |  | Untere Abschätzung für R
[7 empty] | vnější Rse : | [7 empty] | d/l |  |  | l |  |  | Anteil Teilflächen
Celková šířka
| Dílčí plocha 1 |  |  | l [W/(mK)] |  | Dílčí plocha 2 (nepovinný) |  | l [W/(mK)] | Dílčí plocha 3 (nepovinný) |  | l [W/(mK)] | Tloušťka [mm] |  |  | Teilfl. 1 | Teilfl. 2 | Teilfl. 3 | Teilfl. 1 | Teilfl. 2 | Teilfl. 3 | Teilfl. 1 | Teilfl. 2 | Teilfl. 3 | RSchicht
1. | [14 empty] | 0 | 0 | 0 | 0 | 0 | 0 | 100% | 0% | 0% | 0
2. | [14 empty] | 0 | 0 | 0 | 0 | 0 | 0 | 100% | 0% | 0% | 0
3. | [14 empty] | 0 | 0 | 0 | 0 | 0 | 0 | 100% | 0% | 0% | 0
4. | [14 empty] | 0 | 0 | 0 | 0 | 0 | 0 | 100% | 0% | 0% | 0
5. | [14 empty] | 0 | 0 | 0 | 0 | 0 | 0 | 100% | 0% | 0% | 0
6. | [14 empty] | 0 | 0 | 0 | 0 | 0 | 0 | 100% | 0% | 0% | 0
7. | [14 empty] | 0 | 0 | 0 | 0 | 0 | 0 | 100% | 0% | 0% | 0
8. | [14 empty] | 0 | 0 | 0 | 0 | 0 | 0 | 100% | 0% | 0% | 0
[8 empty] | Podíl dílčí plochy 2 |  |  | Podíl dílčí plochy 3 | Celkem |  | 1/RTeilfläche | 0 | 0 | 0
[13 empty] | cm | Flächenanteil | 100% | 0% | 0%
[9 empty] | Součinitel U: |  | W/(m²K) |  |  | RT | 0 | R'T | 0 | [5 empty] | R''T | 0
[14 empty] | e | 0%
| 9 | [13 empty] | Nebenrechnung:
| Konstrukce č. | Popis konstrukce
[7 empty] | Odpor při přestupu tepla na straně konstrukce [m²K/W] vnitřní Rsi : | [7 empty] | Obere Abschätzung für R |  |  | Untere Abschätzung für R
[7 empty] | vnější Rse : | [7 empty] | d/l |  |  | l |  |  | Anteil Teilflächen
Celková šířka
| Dílčí plocha 1 |  |  | l [W/(mK)] |  | Dílčí plocha 2 (nepovinný) |  | l [W/(mK)] | Dílčí plocha 3 (nepovinný) |  | l [W/(mK)] | Tloušťka [mm] |  |  | Teilfl. 1 | Teilfl. 2 | Teilfl. 3 | Teilfl. 1 | Teilfl. 2 | Teilfl. 3 | Teilfl. 1 | Teilfl. 2 | Teilfl. 3 | RSchicht
1. | [14 empty] | 0 | 0 | 0 | 0 | 0 | 0 | 100% | 0% | 0% | 0
2. | [14 empty] | 0 | 0 | 0 | 0 | 0 | 0 | 100% | 0% | 0% | 0
3. | [14 empty] | 0 | 0 | 0 | 0 | 0 | 0 | 100% | 0% | 0% | 0
4. | [14 empty] | 0 | 0 | 0 | 0 | 0 | 0 | 100% | 0% | 0% | 0
5. | [14 empty] | 0 | 0 | 0 | 0 | 0 | 0 | 100% | 0% | 0% | 0
6. | [14 empty] | 0 | 0 | 0 | 0 | 0 | 0 | 100% | 0% | 0% | 0
7. | [14 empty] | 0 | 0 | 0 | 0 | 0 | 0 | 100% | 0% | 0% | 0
8. | [14 empty] | 0 | 0 | 0 | 0 | 0 | 0 | 100% | 0% | 0% | 0
[8 empty] | Podíl dílčí plochy 2 |  |  | Podíl dílčí plochy 3 | Celkem |  | 1/RTeilfläche | 0 | 0 | 0
[13 empty] | cm | Flächenanteil | 100% | 0% | 0%
[9 empty] | Součinitel U: |  | W/(m²K) |  |  | RT | 0 | R'T | 0 | [5 empty] | R''T | 0
[14 empty] | e | 0%
| 10 | [13 empty] | Nebenrechnung:
| Konstrukce č. | Popis konstrukce
[7 empty] | Odpor při přestupu tepla na straně konstrukce [m²K/W] vnitřní Rsi : | [7 empty] | Obere Abschätzung für R |  |  | Untere Abschätzung für R
[7 empty] | vnější Rse : | [7 empty] | d/l |  |  | l |  |  | Anteil Teilflächen
Celková šířka
| Dílčí plocha 1 |  |  | l [W/(mK)] |  | Dílčí plocha 2 (nepovinný) |  | l [W/(mK)] | Dílčí plocha 3 (nepovinný) |  | l [W/(mK)] | Tloušťka [mm] |  |  | Teilfl. 1 | Teilfl. 2 | Teilfl. 3 | Teilfl. 1 | Teilfl. 2 | Teilfl. 3 | Teilfl. 1 | Teilfl. 2 | Teilfl. 3 | RSchicht
1. | [14 empty] | 0 | 0 | 0 | 0 | 0 | 0 | 100% | 0% | 0% | 0
2. | [14 empty] | 0 | 0 | 0 | 0 | 0 | 0 | 100% | 0% | 0% | 0
3. | [14 empty] | 0 | 0 | 0 | 0 | 0 | 0 | 100% | 0% | 0% | 0
4. | [14 empty] | 0 | 0 | 0 | 0 | 0 | 0 | 100% | 0% | 0% | 0
5. | [14 empty] | 0 | 0 | 0 | 0 | 0 | 0 | 100% | 0% | 0% | 0
6. | [14 empty] | 0 | 0 | 0 | 0 | 0 | 0 | 100% | 0% | 0% | 0
7. | [14 empty] | 0 | 0 | 0 | 0 | 0 | 0 | 100% | 0% | 0% | 0
8. | [14 empty] | 0 | 0 | 0 | 0 | 0 | 0 | 100% | 0% | 0% | 0
[8 empty] | Podíl dílčí plochy 2 |  |  | Podíl dílčí plochy 3 | Celkem |  | 1/RTeilfläche | 0 | 0 | 0
[13 empty] | cm | Flächenanteil | 100% | 0% | 0%
[9 empty] | Součinitel U: |  | W/(m²K) |  |  | RT | 0 | R'T | 0 | [5 empty] | R''T | 0
[14 empty] | e | 0%
| 11 | [13 empty] | Nebenrechnung:
| Konstrukce č. | Popis konstrukce
[7 empty] | Odpor při přestupu tepla na straně konstrukce [m²K/W] vnitřní Rsi : | [7 empty] | Obere Abschätzung für R |  |  | Untere Abschätzung für R
[7 empty] | vnější Rse : | [7 empty] | d/l |  |  | l |  |  | Anteil Teilflächen
Celková šířka
| Dílčí plocha 1 |  |  | l [W/(mK)] |  | Dílčí plocha 2 (nepovinný) |  | l [W/(mK)] | Dílčí plocha 3 (nepovinný) |  | l [W/(mK)] | Tloušťka [mm] |  |  | Teilfl. 1 | Teilfl. 2 | Teilfl. 3 | Teilfl. 1 | Teilfl. 2 | Teilfl. 3 | Teilfl. 1 | Teilfl. 2 | Teilfl. 3 | RSchicht
1. | [14 empty] | 0 | 0 | 0 | 0 | 0 | 0 | 100% | 0% | 0% | 0
2. | [14 empty] | 0 | 0 | 0 | 0 | 0 | 0 | 100% | 0% | 0% | 0
3. | [14 empty] | 0 | 0 | 0 | 0 | 0 | 0 | 100% | 0% | 0% | 0
4. | [14 empty] | 0 | 0 | 0 | 0 | 0 | 0 | 100% | 0% | 0% | 0
5. | [14 empty] | 0 | 0 | 0 | 0 | 0 | 0 | 100% | 0% | 0% | 0
6. | [14 empty] | 0 | 0 | 0 | 0 | 0 | 0 | 100% | 0% | 0% | 0
7. | [14 empty] | 0 | 0 | 0 | 0 | 0 | 0 | 100% | 0% | 0% | 0
8. | [14 empty] | 0 | 0 | 0 | 0 | 0 | 0 | 100% | 0% | 0% | 0
[8 empty] | Podíl dílčí plochy 2 |  |  | Podíl dílčí plochy 3 | Celkem |  | 1/RTeilfläche | 0 | 0 | 0
[13 empty] | cm | Flächenanteil | 100% | 0% | 0%
[9 empty] | Součinitel U: |  | W/(m²K) |  |  | RT | 0 | R'T | 0 | [5 empty] | R''T | 0
[14 empty] | e | 0%
| 12 | [13 empty] | Nebenrechnung:
| Konstrukce č. | Popis konstrukce
[7 empty] | Odpor při přestupu tepla na straně konstrukce [m²K/W] vnitřní Rsi : | [7 empty] | Obere Abschätzung für R |  |  | Untere Abschätzung für R
[7 empty] | vnější Rse : | [7 empty] | d/l |  |  | l |  |  | Anteil Teilflächen
Celková šířka
| Dílčí plocha 1 |  |  | l [W/(mK)] |  | Dílčí plocha 2 (nepovinný) |  | l [W/(mK)] | Dílčí plocha 3 (nepovinný) |  | l [W/(mK)] | Tloušťka [mm] |  |  | Teilfl. 1 | Teilfl. 2 | Teilfl. 3 | Teilfl. 1 | Teilfl. 2 | Teilfl. 3 | Teilfl. 1 | Teilfl. 2 | Teilfl. 3 | RSchicht
1. | [14 empty] | 0 | 0 | 0 | 0 | 0 | 0 | 100% | 0% | 0% | 0
2. | [14 empty] | 0 | 0 | 0 | 0 | 0 | 0 | 100% | 0% | 0% | 0
3. | [14 empty] | 0 | 0 | 0 | 0 | 0 | 0 | 100% | 0% | 0% | 0
4. | [14 empty] | 0 | 0 | 0 | 0 | 0 | 0 | 100% | 0% | 0% | 0
5. | [14 empty] | 0 | 0 | 0 | 0 | 0 | 0 | 100% | 0% | 0% | 0
6. | [14 empty] | 0 | 0 | 0 | 0 | 0 | 0 | 100% | 0% | 0% | 0
7. | [14 empty] | 0 | 0 | 0 | 0 | 0 | 0 | 100% | 0% | 0% | 0
8. | [14 empty] | 0 | 0 | 0 | 0 | 0 | 0 | 100% | 0% | 0% | 0
[8 empty] | Podíl dílčí plochy 2 |  |  | Podíl dílčí plochy 3 | Celkem |  | 1/RTeilfläche | 0 | 0 | 0
[13 empty] | cm | Flächenanteil | 100% | 0% | 0%
[9 empty] | Součinitel U: |  | W/(m²K) |  |  | RT | 0 | R'T | 0 | [5 empty] | R''T | 0
[14 empty] | e | 0%
| 13 | [13 empty] | Nebenrechnung:
| Konstrukce č. | Popis konstrukce
[7 empty] | Odpor při přestupu tepla na straně konstrukce [m²K/W] vnitřní Rsi : | [7 empty] | Obere Abschätzung für R |  |  | Untere Abschätzung für R
[7 empty] | vnější Rse : | [7 empty] | d/l |  |  | l |  |  | Anteil Teilflächen
Celková šířka
| Dílčí plocha 1 |  |  | l [W/(mK)] |  | Dílčí plocha 2 (nepovinný) |  | l [W/(mK)] | Dílčí plocha 3 (nepovinný) |  | l [W/(mK)] | Tloušťka [mm] |  |  | Teilfl. 1 | Teilfl. 2 | Teilfl. 3 | Teilfl. 1 | Teilfl. 2 | Teilfl. 3 | Teilfl. 1 | Teilfl. 2 | Teilfl. 3 | RSchicht
1. | [14 empty] | 0 | 0 | 0 | 0 | 0 | 0 | 100% | 0% | 0% | 0
2. | [14 empty] | 0 | 0 | 0 | 0 | 0 | 0 | 100% | 0% | 0% | 0
3. | [14 empty] | 0 | 0 | 0 | 0 | 0 | 0 | 100% | 0% | 0% | 0
4. | [14 empty] | 0 | 0 | 0 | 0 | 0 | 0 | 100% | 0% | 0% | 0
5. | [14 empty] | 0 | 0 | 0 | 0 | 0 | 0 | 100% | 0% | 0% | 0
6. | [14 empty] | 0 | 0 | 0 | 0 | 0 | 0 | 100% | 0% | 0% | 0
7. | [14 empty] | 0 | 0 | 0 | 0 | 0 | 0 | 100% | 0% | 0% | 0
8. | [14 empty] | 0 | 0 | 0 | 0 | 0 | 0 | 100% | 0% | 0% | 0
[8 empty] | Podíl dílčí plochy 2 |  |  | Podíl dílčí plochy 3 | Celkem |  | 1/RTeilfläche | 0 | 0 | 0
[13 empty] | cm | Flächenanteil | 100% | 0% | 0%
[9 empty] | Součinitel U: |  | W/(m²K) |  |  | RT | 0 | R'T | 0 | [5 empty] | R''T | 0
[14 empty] | e | 0%
| 14 | [13 empty] | Nebenrechnung:
| Konstrukce č. | Popis konstrukce
[7 empty] | Odpor při přestupu tepla na straně konstrukce [m²K/W] vnitřní Rsi : | [7 empty] | Obere Abschätzung für R |  |  | Untere Abschätzung für R
[7 empty] | vnější Rse : | [7 empty] | d/l |  |  | l |  |  | Anteil Teilflächen
Celková šířka
| Dílčí plocha 1 |  |  | l [W/(mK)] |  | Dílčí plocha 2 (nepovinný) |  | l [W/(mK)] | Dílčí plocha 3 (nepovinný) |  | l [W/(mK)] | Tloušťka [mm] |  |  | Teilfl. 1 | Teilfl. 2 | Teilfl. 3 | Teilfl. 1 | Teilfl. 2 | Teilfl. 3 | Teilfl. 1 | Teilfl. 2 | Teilfl. 3 | RSchicht
1. | [14 empty] | 0 | 0 | 0 | 0 | 0 | 0 | 100% | 0% | 0% | 0
2. | [14 empty] | 0 | 0 | 0 | 0 | 0 | 0 | 100% | 0% | 0% | 0
3. | [14 empty] | 0 | 0 | 0 | 0 | 0 | 0 | 100% | 0% | 0% | 0
4. | [14 empty] | 0 | 0 | 0 | 0 | 0 | 0 | 100% | 0% | 0% | 0
5. | [14 empty] | 0 | 0 | 0 | 0 | 0 | 0 | 100% | 0% | 0% | 0
6. | [14 empty] | 0 | 0 | 0 | 0 | 0 | 0 | 100% | 0% | 0% | 0
7. | [14 empty] | 0 | 0 | 0 | 0 | 0 | 0 | 100% | 0% | 0% | 0
8. | [14 empty] | 0 | 0 | 0 | 0 | 0 | 0 | 100% | 0% | 0% | 0
[8 empty] | Podíl dílčí plochy 2 |  |  | Podíl dílčí plochy 3 | Celkem |  | 1/RTeilfläche | 0 | 0 | 0
[13 empty] | cm | Flächenanteil | 100% | 0% | 0%
[9 empty] | Součinitel U: |  | W/(m²K) |  |  | RT | 0 | R'T | 0 | [5 empty] | R''T | 0
[14 empty] | e | 0%
| 15 | [13 empty] | Nebenrechnung:
| Konstrukce č. | Popis konstrukce
[7 empty] | Odpor při přestupu tepla na straně konstrukce [m²K/W] vnitřní Rsi : | [7 empty] | Obere Abschätzung für R |  |  | Untere Abschätzung für R
[7 empty] | vnější Rse : | [7 empty] | d/l |  |  | l |  |  | Anteil Teilflächen
Celková šířka
| Dílčí plocha 1 |  |  | l [W/(mK)] |  | Dílčí plocha 2 (nepovinný) |  | l [W/(mK)] | Dílčí plocha 3 (nepovinný) |  | l [W/(mK)] | Tloušťka [mm] |  |  | Teilfl. 1 | Teilfl. 2 | Teilfl. 3 | Teilfl. 1 | Teilfl. 2 | Teilfl. 3 | Teilfl. 1 | Teilfl. 2 | Teilfl. 3 | RSchicht
1. | [14 empty] | 0 | 0 | 0 | 0 | 0 | 0 | 100% | 0% | 0% | 0
2. | [14 empty] | 0 | 0 | 0 | 0 | 0 | 0 | 100% | 0% | 0% | 0
3. | [14 empty] | 0 | 0 | 0 | 0 | 0 | 0 | 100% | 0% | 0% | 0
4. | [14 empty] | 0 | 0 | 0 | 0 | 0 | 0 | 100% | 0% | 0% | 0
5. | [14 empty] | 0 | 0 | 0 | 0 | 0 | 0 | 100% | 0% | 0% | 0
6. | [14 empty] | 0 | 0 | 0 | 0 | 0 | 0 | 100% | 0% | 0% | 0
7. | [14 empty] | 0 | 0 | 0 | 0 | 0 | 0 | 100% | 0% | 0% | 0
8. | [14 empty] | 0 | 0 | 0 | 0 | 0 | 0 | 100% | 0% | 0% | 0
[8 empty] | Podíl dílčí plochy 2 |  |  | Podíl dílčí plochy 3 | Celkem |  | 1/RTeilfläche | 0 | 0 | 0
[13 empty] | cm | Flächenanteil | 100% | 0% | 0%
[9 empty] | Součinitel U: |  | W/(m²K) |  |  | RT | 0 | R'T | 0 | [5 empty] | R''T | 0
[14 empty] | e | 0%
| 16 | [13 empty] | Nebenrechnung:
| Konstrukce č. | Popis konstrukce
[7 empty] | Odpor při přestupu tepla na straně konstrukce [m²K/W] vnitřní Rsi : | [7 empty] | Obere Abschätzung für R |  |  | Untere Abschätzung für R
[7 empty] | vnější Rse : | [7 empty] | d/l |  |  | l |  |  | Anteil Teilflächen
Celková šířka
| Dílčí plocha 1 |  |  | l [W/(mK)] |  | Dílčí plocha 2 (nepovinný) |  | l [W/(mK)] | Dílčí plocha 3 (nepovinný) |  | l [W/(mK)] | Tloušťka [mm] |  |  | Teilfl. 1 | Teilfl. 2 | Teilfl. 3 | Teilfl. 1 | Teilfl. 2 | Teilfl. 3 | Teilfl. 1 | Teilfl. 2 | Teilfl. 3 | RSchicht
1. | [14 empty] | 0 | 0 | 0 | 0 | 0 | 0 | 100% | 0% | 0% | 0
2. | [14 empty] | 0 | 0 | 0 | 0 | 0 | 0 | 100% | 0% | 0% | 0
3. | [14 empty] | 0 | 0 | 0 | 0 | 0 | 0 | 100% | 0% | 0% | 0
4. | [14 empty] | 0 | 0 | 0 | 0 | 0 | 0 | 100% | 0% | 0% | 0
5. | [14 empty] | 0 | 0 | 0 | 0 | 0 | 0 | 100% | 0% | 0% | 0
6. | [14 empty] | 0 | 0 | 0 | 0 | 0 | 0 | 100% | 0% | 0% | 0
7. | [14 empty] | 0 | 0 | 0 | 0 | 0 | 0 | 100% | 0% | 0% | 0
8. | [14 empty] | 0 | 0 | 0 | 0 | 0 | 0 | 100% | 0% | 0% | 0
[8 empty] | Podíl dílčí plochy 2 |  |  | Podíl dílčí plochy 3 | Celkem |  | 1/RTeilfläche | 0 | 0 | 0
[13 empty] | cm | Flächenanteil | 100% | 0% | 0%
[9 empty] | Součinitel U: |  | W/(m²K) |  |  | RT | 0 | R'T | 0 | [5 empty] | R''T | 0
[14 empty] | e | 0%
| 17 | [13 empty] | Nebenrechnung:
| Konstrukce č. | Popis konstrukce
[7 empty] | Odpor při přestupu tepla na straně konstrukce [m²K/W] vnitřní Rsi : | [7 empty] | Obere Abschätzung für R |  |  | Untere Abschätzung für R
[7 empty] | vnější Rse : | [7 empty] | d/l |  |  | l |  |  | Anteil Teilflächen
Celková šířka
| Dílčí plocha 1 |  |  | l [W/(mK)] |  | Dílčí plocha 2 (nepovinný) |  | l [W/(mK)] | Dílčí plocha 3 (nepovinný) |  | l [W/(mK)] | Tloušťka [mm] |  |  | Teilfl. 1 | Teilfl. 2 | Teilfl. 3 | Teilfl. 1 | Teilfl. 2 | Teilfl. 3 | Teilfl. 1 | Teilfl. 2 | Teilfl. 3 | RSchicht
1. | [14 empty] | 0 | 0 | 0 | 0 | 0 | 0 | 100% | 0% | 0% | 0
2. | [14 empty] | 0 | 0 | 0 | 0 | 0 | 0 | 100% | 0% | 0% | 0
3. | [14 empty] | 0 | 0 | 0 | 0 | 0 | 0 | 100% | 0% | 0% | 0
4. | [14 empty] | 0 | 0 | 0 | 0 | 0 | 0 | 100% | 0% | 0% | 0
5. | [14 empty] | 0 | 0 | 0 | 0 | 0 | 0 | 100% | 0% | 0% | 0
6. | [14 empty] | 0 | 0 | 0 | 0 | 0 | 0 | 100% | 0% | 0% | 0
7. | [14 empty] | 0 | 0 | 0 | 0 | 0 | 0 | 100% | 0% | 0% | 0
8. | [14 empty] | 0 | 0 | 0 | 0 | 0 | 0 | 100% | 0% | 0% | 0
[8 empty] | Podíl dílčí plochy 2 |  |  | Podíl dílčí plochy 3 | Celkem |  | 1/RTeilfläche | 0 | 0 | 0
[13 empty] | cm | Flächenanteil | 100% | 0% | 0%
[9 empty] | Součinitel U: |  | W/(m²K) |  |  | RT | 0 | R'T | 0 | [5 empty] | R''T | 0
[14 empty] | e | 0%
| 18 | [13 empty] | Nebenrechnung:
| Konstrukce č. | Popis konstrukce
[7 empty] | Odpor při přestupu tepla na straně konstrukce [m²K/W] vnitřní Rsi : | [7 empty] | Obere Abschätzung für R |  |  | Untere Abschätzung für R
[7 empty] | vnější Rse : | [7 empty] | d/l |  |  | l |  |  | Anteil Teilflächen
Celková šířka
| Dílčí plocha 1 |  |  | l [W/(mK)] |  | Dílčí plocha 2 (nepovinný) |  | l [W/(mK)] | Dílčí plocha 3 (nepovinný) |  | l [W/(mK)] | Tloušťka [mm] |  |  | Teilfl. 1 | Teilfl. 2 | Teilfl. 3 | Teilfl. 1 | Teilfl. 2 | Teilfl. 3 | Teilfl. 1 | Teilfl. 2 | Teilfl. 3 | RSchicht
1. | [14 empty] | 0 | 0 | 0 | 0 | 0 | 0 | 100% | 0% | 0% | 0
2. | [14 empty] | 0 | 0 | 0 | 0 | 0 | 0 | 100% | 0% | 0% | 0
3. | [14 empty] | 0 | 0 | 0 | 0 | 0 | 0 | 100% | 0% | 0% | 0
4. | [14 empty] | 0 | 0 | 0 | 0 | 0 | 0 | 100% | 0% | 0% | 0
5. | [14 empty] | 0 | 0 | 0 | 0 | 0 | 0 | 100% | 0% | 0% | 0
6. | [14 empty] | 0 | 0 | 0 | 0 | 0 | 0 | 100% | 0% | 0% | 0
7. | [14 empty] | 0 | 0 | 0 | 0 | 0 | 0 | 100% | 0% | 0% | 0
8. | [14 empty] | 0 | 0 | 0 | 0 | 0 | 0 | 100% | 0% | 0% | 0
[8 empty] | Podíl dílčí plochy 2 |  |  | Podíl dílčí plochy 3 | Celkem |  | 1/RTeilfläche | 0 | 0 | 0
[13 empty] | cm | Flächenanteil | 100% | 0% | 0%
[9 empty] | Součinitel U: |  | W/(m²K) |  |  | RT | 0 | R'T | 0 | [5 empty] | R''T | 0
[14 empty] | e | 0%
| 19 | [13 empty] | Nebenrechnung:
| Konstrukce č. | Popis konstrukce
[7 empty] | Odpor při přestupu tepla na straně konstrukce [m²K/W] vnitřní Rsi : | [7 empty] | Obere Abschätzung für R |  |  | Untere Abschätzung für R
[7 empty] | vnější Rse : | [7 empty] | d/l |  |  | l |  |  | Anteil Teilflächen
Celková šířka
| Dílčí plocha 1 |  |  | l [W/(mK)] |  | Dílčí plocha 2 (nepovinný) |  | l [W/(mK)] | Dílčí plocha 3 (nepovinný) |  | l [W/(mK)] | Tloušťka [mm] |  |  | Teilfl. 1 | Teilfl. 2 | Teilfl. 3 | Teilfl. 1 | Teilfl. 2 | Teilfl. 3 | Teilfl. 1 | Teilfl. 2 | Teilfl. 3 | RSchicht
1. | [14 empty] | 0 | 0 | 0 | 0 | 0 | 0 | 100% | 0% | 0% | 0
2. | [14 empty] | 0 | 0 | 0 | 0 | 0 | 0 | 100% | 0% | 0% | 0
3. | [14 empty] | 0 | 0 | 0 | 0 | 0 | 0 | 100% | 0% | 0% | 0
4. | [14 empty] | 0 | 0 | 0 | 0 | 0 | 0 | 100% | 0% | 0% | 0
5. | [14 empty] | 0 | 0 | 0 | 0 | 0 | 0 | 100% | 0% | 0% | 0
6. | [14 empty] | 0 | 0 | 0 | 0 | 0 | 0 | 100% | 0% | 0% | 0
7. | [14 empty] | 0 | 0 | 0 | 0 | 0 | 0 | 100% | 0% | 0% | 0
8. | [14 empty] | 0 | 0 | 0 | 0 | 0 | 0 | 100% | 0% | 0% | 0
[8 empty] | Podíl dílčí plochy 2 |  |  | Podíl dílčí plochy 3 | Celkem |  | 1/RTeilfläche | 0 | 0 | 0
[13 empty] | cm | Flächenanteil | 100% | 0% | 0%
[9 empty] | Součinitel U: |  | W/(m²K) |  |  | RT | 0 | R'T | 0 | [5 empty] | R''T | 0
[14 empty] | e | 0%
| 20 | [13 empty] | Nebenrechnung:
| Konstrukce č. | Popis konstrukce
[7 empty] | Odpor při přestupu tepla na straně konstrukce [m²K/W] vnitřní Rsi : | [7 empty] | Obere Abschätzung für R |  |  | Untere Abschätzung für R
[7 empty] | vnější Rse : | [7 empty] | d/l |  |  | l |  |  | Anteil Teilflächen
Celková šířka
| Dílčí plocha 1 |  |  | l [W/(mK)] |  | Dílčí plocha 2 (nepovinný) |  | l [W/(mK)] | Dílčí plocha 3 (nepovinný) |  | l [W/(mK)] | Tloušťka [mm] |  |  | Teilfl. 1 | Teilfl. 2 | Teilfl. 3 | Teilfl. 1 | Teilfl. 2 | Teilfl. 3 | Teilfl. 1 | Teilfl. 2 | Teilfl. 3 | RSchicht
1. | [14 empty] | 0 | 0 | 0 | 0 | 0 | 0 | 100% | 0% | 0% | 0
2. | [14 empty] | 0 | 0 | 0 | 0 | 0 | 0 | 100% | 0% | 0% | 0
3. | [14 empty] | 0 | 0 | 0 | 0 | 0 | 0 | 100% | 0% | 0% | 0
4. | [14 empty] | 0 | 0 | 0 | 0 | 0 | 0 | 100% | 0% | 0% | 0
5. | [14 empty] | 0 | 0 | 0 | 0 | 0 | 0 | 100% | 0% | 0% | 0
6. | [14 empty] | 0 | 0 | 0 | 0 | 0 | 0 | 100% | 0% | 0% | 0
7. | [14 empty] | 0 | 0 | 0 | 0 | 0 | 0 | 100% | 0% | 0% | 0
8. | [14 empty] | 0 | 0 | 0 | 0 | 0 | 0 | 100% | 0% | 0% | 0
[8 empty] | Podíl dílčí plochy 2 |  |  | Podíl dílčí plochy 3 | Celkem |  | 1/RTeilfläche | 0 | 0 | 0
[13 empty] | cm | Flächenanteil | 100% | 0% | 0%
[9 empty] | Součinitel U: |  | W/(m²K) |  |  | RT | 0 | R'T | 0 | [5 empty] | R''T | 0
[14 empty] | e | 0%
Note on D11: délka modelovaného výseku. po hranu okenního rámu
Note on D31: pro výpočet povrchové teploty je nutné uvažova přestup tepla hodnotou Rsi = 0,25m2K/W
Note on D32: pro výpočet povrchové teploty je nutné uvažova přestup tepla hodnotou Rsi = 0,25m2K/W
Note on D36: = (Tsi-Te)/(Tai-Te)
Note on D37: = 1- fRsi
Note on E7: Zadejte pokud máte vlastní hodnotu propustnosti, jinak nechte prázdné
Note on E11: hodnoty spočítané ze skladby konstrukce
Note on E20: Zadejte pokud máte vlastní hodnotu propustnosti, jinak nechte prázdné
Note on F11: Zadejte pokud máte vlastní U-hodnotu např. z PHPP, jinak nechte prázdné

## 320-40 vlici pas kotva
Návrh pasivního domu
Lineární činitel prostupu tepla - osazení okna
2D výpočet propustnosti detailu (therm)
|  | U-factor | 0.3312 | W/(m2K)
|  | lenght | 1320 | mm
|  | L2D | 0.43718 | W/(mK)
| vlastní hodnota | L2D |  | W/(mK)
Tepelná propustnost stěny
|  | b1 | U1 | vlastní U1
|  | [mm] | W/(m2K) | W/(m2K)
Konstrukce č.1 |  | 1000 | 0.098878
2D propustnost okna (therm)
|  | U-factor | 0.9024 | W/(m2K)
|  | lenght | 320 | mm
|  | Lwin,2D | 0.28877 | W/(mK)
| vlastní hodnota | Lwin,2D |  | W/(mK)
Y = | L2D – U1*b1 - Uwin,2D
Y = | 0.049538 |  | W/(m.K)
Povrchové teploty
Teplotní faktor vnitřního povrchu
|  | min. povrch. tepl. na kci | Tsi, min = | 16.1 | °C
|  | min. povrch. t. na rámu | Tsi, min = | 13.4 | °C
|  | teplota vnitřního vzduchu | Tai = | 20 | °C
|  | návhová vnější teplota | Te = | -15 | °C
|  | teplotní faktor | fRsi = | 0.88857
|  | poměrný teplotní rozdíl | xRsi = | 0.11143
| 1 | Plošná konstrukce č.1 | [12 empty] | Nebenrechnung:
| Konstrukce č. | Popis konstrukce
[7 empty] | Odpor při přestupu tepla na straně konstrukce [m²K/W] vnitřní Rsi : | 0.13 | [6 empty] | Obere Abschätzung für R |  |  | Untere Abschätzung für R | [7 empty] | Nebenrechnung:
[7 empty] | vnější Rse : | 0.04 | [6 empty] | d/l |  |  | l |  |  | Anteil Teilflächen
[12 empty] | Celková šířka | [13 empty] | Obere Abschätzung für R |  |  | Untere Abschätzung für R
| Dílčí plocha 1 |  |  | l [W/(mK)] |  | Dílčí plocha 2 (nepovinný) |  | l [W/(mK)] | Dílčí plocha 3 (nepovinný) |  | l [W/(mK)] | Tloušťka [mm] |  |  | Teilfl. 1 | Teilfl. 2 | Teilfl. 3 | Teilfl. 1 | Teilfl. 2 | Teilfl. 3 | Teilfl. 1 | Teilfl. 2 | Teilfl. 3 | RSchicht |  | d/l |  |  | l |  |  | Anteil Teilflächen
1. | omítka |  |  | 0.8 | [7 empty] | 10 |  |  | 0.0125 | 0.0125 | 0.0125 | 0.8 | 0.8 | 0.8 | 100% | 0% | 0% | 0.0125
2. | VPC |  |  | 0.79 | [7 empty] | 175 |  |  | 0.22152 | 0.22152 | 0.22152 | 0.79 | 0.79 | 0.79 | 100% | 0% | 0% | 0.22152 |  | Teilfl. 1 | Teilfl. 2 | Teilfl. 3 | Teilfl. 1 | Teilfl. 2 | Teilfl. 3 | Teilfl. 1 | Teilfl. 2 | Teilfl. 3 | RSchicht
3. | EPS |  |  | 0.033 | [7 empty] | 320 |  |  | 9.697 | 9.697 | 9.697 | 0.033 | 0.033 | 0.033 | 100% | 0% | 0% | 9.697 |  | #REF! | #REF! | #REF! | #REF! | #REF! | #REF! | #REF! | #REF! | #REF! | #REF!
4. | omítka |  |  | 0.8 | [7 empty] | 10 |  |  | 0.0125 | 0.0125 | 0.0125 | 0.8 | 0.8 | 0.8 | 100% | 0% | 0% | 0.0125 |  | #REF! | #REF! | #REF! | #REF! | #REF! | #REF! | #REF! | #REF! | #REF! | #REF!
5. | [14 empty] | 0 | 0 | 0 | 0 | 0 | 0 | 100% | 0% | 0% | 0 |  | #REF! | #REF! | #REF! | #REF! | #REF! | #REF! | #REF! | #REF! | #REF! | #REF!
6. | [14 empty] | 0 | 0 | 0 | 0 | 0 | 0 | 100% | 0% | 0% | 0 |  | #REF! | #REF! | #REF! | #REF! | #REF! | #REF! | #REF! | #REF! | #REF! | #REF!
7. | [14 empty] | 0 | 0 | 0 | 0 | 0 | 0 | 100% | 0% | 0% | 0 |  | #REF! | #REF! | #REF! | #REF! | #REF! | #REF! | #REF! | #REF! | #REF! | #REF!
8. | [14 empty] | 0 | 0 | 0 | 0 | 0 | 0 | 100% | 0% | 0% | 0 | 1/RTeilfläche | 0 | 0 | 0
[8 empty] | Podíl dílčí plochy 2 |  |  | Podíl dílčí plochy 3 | Celkem |  | 1/RTeilfläche | 0.098878 | 0.098878 | 0.098878 | [7 empty] | Flächenanteil | #REF! | #REF! | #REF!
[12 empty] | 51.5 | cm | Flächenanteil | 100% | 0% | 0%
[25 empty] | RT | 0 | R'T | 0 | [5 empty] | R''T | #REF!
[9 empty] | Součinitel U: | 0.098878 | W/(m²K) |  |  | RT | 10.1135 | R'T | 10.1135 | [5 empty] | R''T | 10.1135 | e | 0%
[14 empty] | e | 0%
[26 empty] | #REF! | #REF! | #REF! | #REF! | #REF! | #REF! | #REF! | #REF! | #REF! | #REF!
| 2 | Plošná konstrukce č.2 | [12 empty] | Nebenrechnung:
| Konstrukce č. | Popis konstrukce
[7 empty] | Odpor při přestupu tepla na straně konstrukce [m²K/W] vnitřní Rsi : | 0.1 | [6 empty] | Obere Abschätzung für R |  |  | Untere Abschätzung für R | [6 empty] | 1/RTeilfläche | 0 | 0 | 0
[7 empty] | vnější Rse : | 0.04 | [6 empty] | d/l |  |  | l |  |  | Anteil Teilflächen |  |  |  | Flächenanteil | #REF! | #REF! | #REF!
Celková šířka
| Dílčí plocha 2 |  |  | l [W/(mK)] |  | Dílčí plocha 2 (nepovinný) |  | l [W/(mK)] | Dílčí plocha 3 (nepovinný) |  | l [W/(mK)] | Tloušťka [mm] |  |  | Teilfl. 1 | Teilfl. 2 | Teilfl. 3 | Teilfl. 1 | Teilfl. 2 | Teilfl. 3 | Teilfl. 1 | Teilfl. 2 | Teilfl. 3 | RSchicht | RT | 0 | R'T | 0 | [5 empty] | R''T | #REF!
1. | omítka |  |  | 0.8 | [7 empty] | 10 |  |  | 0.0125 | 0.0125 | 0.0125 | 0.8 | 0.8 | 0.8 | 95% | 5% | 0% | 0.0125
2. | železobeton |  |  | 1.58 | [7 empty] | 200 |  |  | 0.12658 | 0.12658 | 0.12658 | 1.58 | 1.58 | 1.58 | 95% | 5% | 0% | 0.12658
3. | minerální vlna |  |  | 0.038 | [7 empty] | 500 |  |  | 13.1579 | 13.1579 | 13.1579 | 0.038 | 0.038 | 0.038 | 95% | 5% | 0% | 13.1579
4. | [14 empty] | 0 | 0 | 0 | 0 | 0 | 0 | 95% | 5% | 0% | 0
5. | [14 empty] | 0 | 0 | 0 | 0 | 0 | 0 | 95% | 5% | 0% | 0
6. | [14 empty] | 0 | 0 | 0 | 0 | 0 | 0 | 95% | 5% | 0% | 0
7. | [14 empty] | 0 | 0 | 0 | 0 | 0 | 0 | 95% | 5% | 0% | 0
8. | [14 empty] | 0 | 0 | 0 | 0 | 0 | 0 | 95% | 5% | 0% | 0
[8 empty] | Podíl dílčí plochy 2 |  |  | Podíl dílčí plochy 3 | Celkem |  | 1/RTeilfläche | 0.074422 | 0.074422 | 0.074422
[8 empty] | 5% |  |  |  | 71 | cm | Flächenanteil | 95% | 5% | 0%
[9 empty] | Součinitel U: | 0.074422 | W/(m²K) |  |  | RT | 13.437 | R'T | 13.437 | [5 empty] | R''T | 13.437
[14 empty] | e | 0%
| 3 | Pomocný výpočet U-hodnoty bez vlivu systematických tep. mostů | [12 empty] | Nebenrechnung:
| Konstrukce č. | Popis konstrukce
[7 empty] | Odpor při přestupu tepla na straně konstrukce [m²K/W] vnitřní Rsi : | 0.1 | [6 empty] | Obere Abschätzung für R |  |  | Untere Abschätzung für R | [7 empty] | Nebenrechnung:
[7 empty] | vnější Rse : | 0.04 | [6 empty] | d/l |  |  | l |  |  | Anteil Teilflächen
[12 empty] | Celková šířka | [13 empty] | Obere Abschätzung für R |  |  | Untere Abschätzung für R
| Dílčí plocha 1 |  |  | l [W/(mK)] |  | Dílčí plocha 2 (nepovinný) |  | l [W/(mK)] | Dílčí plocha 3 (nepovinný) |  | l [W/(mK)] | Tloušťka [mm] |  |  | Teilfl. 1 | Teilfl. 2 | Teilfl. 3 | Teilfl. 1 | Teilfl. 2 | Teilfl. 3 | Teilfl. 1 | Teilfl. 2 | Teilfl. 3 | RSchicht |  | d/l |  |  | l |  |  | Anteil Teilflächen
1. | omítka |  |  | 0.8 | [7 empty] | 10 |  |  | 0.0125 | 0.0125 | 0.0125 | 0.8 | 0.8 | 0.8 | 100% | 0% | 0% | 0.0125
2. | železobeton |  |  | 1.58 | [7 empty] | 200 |  |  | 0.12658 | 0.12658 | 0.12658 | 1.58 | 1.58 | 1.58 | 100% | 0% | 0% | 0.12658 |  | Teilfl. 1 | Teilfl. 2 | Teilfl. 3 | Teilfl. 1 | Teilfl. 2 | Teilfl. 3 | Teilfl. 1 | Teilfl. 2 | Teilfl. 3 | RSchicht
3. | minerální vlna |  |  | 0.038 | [7 empty] | 500 |  |  | 13.1579 | 13.1579 | 13.1579 | 0.038 | 0.038 | 0.038 | 100% | 0% | 0% | 13.1579 |  | #REF! | #REF! | #REF! | #REF! | #REF! | #REF! | #REF! | #REF! | #REF! | #REF!
4. | 0 |  |  | 0 | [7 empty] | 0 |  |  | 0 | 0 | 0 | 0 | 0 | 0 | 100% | 0% | 0% | 0 |  | #REF! | #REF! | #REF! | #REF! | #REF! | #REF! | #REF! | #REF! | #REF! | #REF!
5. | 0 |  |  | 0 | [7 empty] | 0 |  |  | 0 | 0 | 0 | 0 | 0 | 0 | 100% | 0% | 0% | 0 |  | #REF! | #REF! | #REF! | #REF! | #REF! | #REF! | #REF! | #REF! | #REF! | #REF!
6. | 0 |  |  | 0 | [7 empty] | 0 |  |  | 0 | 0 | 0 | 0 | 0 | 0 | 100% | 0% | 0% | 0 |  | #REF! | #REF! | #REF! | #REF! | #REF! | #REF! | #REF! | #REF! | #REF! | #REF!
7. | [14 empty] | 0 | 0 | 0 | 0 | 0 | 0 | 100% | 0% | 0% | 0 |  | #REF! | #REF! | #REF! | #REF! | #REF! | #REF! | #REF! | #REF! | #REF! | #REF!
8. | [14 empty] | 0 | 0 | 0 | 0 | 0 | 0 | 100% | 0% | 0% | 0 | 1/RTeilfläche | 0 | 0 | 0
[8 empty] | Podíl dílčí plochy 2 |  |  | Podíl dílčí plochy 3 | Celkem |  | 1/RTeilfläche | 0.074422 | 0.074422 | 0.074422 | [7 empty] | Flächenanteil | #REF! | #REF! | #REF!
[12 empty] | 71 | cm | Flächenanteil | 100% | 0% | 0%
[25 empty] | RT | 0 | R'T | 0 | [5 empty] | R''T | #REF!
[9 empty] | Součinitel U: | 0.074422 | W/(m²K) |  |  | RT | 13.437 | R'T | 13.437 | [5 empty] | R''T | 13.437 | e | 0%
[14 empty] | e | 0%
[26 empty] | #REF! | #REF! | #REF! | #REF! | #REF! | #REF! | #REF! | #REF! | #REF! | #REF!
| 4 | [13 empty] | Nebenrechnung:
| Konstrukce č. | Popis konstrukce
[7 empty] | Odpor při přestupu tepla na straně konstrukce [m²K/W] vnitřní Rsi : | [7 empty] | Obere Abschätzung für R |  |  | Untere Abschätzung für R | [6 empty] | 1/RTeilfläche | 0 | 0 | 0
[7 empty] | vnější Rse : | [7 empty] | d/l |  |  | l |  |  | Anteil Teilflächen |  |  |  | Flächenanteil | #REF! | #REF! | #REF!
Celková šířka
| Dílčí plocha 1 |  |  | l [W/(mK)] |  | Dílčí plocha 2 (nepovinný) |  | l [W/(mK)] | Dílčí plocha 3 (nepovinný) |  | l [W/(mK)] | Tloušťka [mm] |  |  | Teilfl. 1 | Teilfl. 2 | Teilfl. 3 | Teilfl. 1 | Teilfl. 2 | Teilfl. 3 | Teilfl. 1 | Teilfl. 2 | Teilfl. 3 | RSchicht | RT | 0 | R'T | 0 | [5 empty] | R''T | #REF!
1. | [14 empty] | 0 | 0 | 0 | 0 | 0 | 0 | 100% | 0% | 0% | 0
2. | [14 empty] | 0 | 0 | 0 | 0 | 0 | 0 | 100% | 0% | 0% | 0
3. | [14 empty] | 0 | 0 | 0 | 0 | 0 | 0 | 100% | 0% | 0% | 0
4. | [14 empty] | 0 | 0 | 0 | 0 | 0 | 0 | 100% | 0% | 0% | 0
5. | [14 empty] | 0 | 0 | 0 | 0 | 0 | 0 | 100% | 0% | 0% | 0
6. | [14 empty] | 0 | 0 | 0 | 0 | 0 | 0 | 100% | 0% | 0% | 0
7. | [14 empty] | 0 | 0 | 0 | 0 | 0 | 0 | 100% | 0% | 0% | 0
8. | [14 empty] | 0 | 0 | 0 | 0 | 0 | 0 | 100% | 0% | 0% | 0
[8 empty] | Podíl dílčí plochy 2 |  |  | Podíl dílčí plochy 3 | Celkem |  | 1/RTeilfläche | 0 | 0 | 0
[13 empty] | cm | Flächenanteil | 100% | 0% | 0%
[9 empty] | Součinitel U: |  | W/(m²K) |  |  | RT | 0 | R'T | 0 | [5 empty] | R''T | 0
[14 empty] | e | 0%
| 5 | [13 empty] | Nebenrechnung:
| Konstrukce č. | Popis konstrukce
[7 empty] | Odpor při přestupu tepla na straně konstrukce [m²K/W] vnitřní Rsi : | [7 empty] | Obere Abschätzung für R |  |  | Untere Abschätzung für R
[7 empty] | vnější Rse : | [7 empty] | d/l |  |  | l |  |  | Anteil Teilflächen
Celková šířka
| Dílčí plocha 1 |  |  | l [W/(mK)] |  | Dílčí plocha 2 (nepovinný) |  | l [W/(mK)] | Dílčí plocha 3 (nepovinný) |  | l [W/(mK)] | Tloušťka [mm] |  |  | Teilfl. 1 | Teilfl. 2 | Teilfl. 3 | Teilfl. 1 | Teilfl. 2 | Teilfl. 3 | Teilfl. 1 | Teilfl. 2 | Teilfl. 3 | RSchicht
1. | [14 empty] | 0 | 0 | 0 | 0 | 0 | 0 | 100% | 0% | 0% | 0
2. | [14 empty] | 0 | 0 | 0 | 0 | 0 | 0 | 100% | 0% | 0% | 0
3. | [14 empty] | 0 | 0 | 0 | 0 | 0 | 0 | 100% | 0% | 0% | 0
4. | [14 empty] | 0 | 0 | 0 | 0 | 0 | 0 | 100% | 0% | 0% | 0
5. | [14 empty] | 0 | 0 | 0 | 0 | 0 | 0 | 100% | 0% | 0% | 0
6. | [14 empty] | 0 | 0 | 0 | 0 | 0 | 0 | 100% | 0% | 0% | 0
7. | [14 empty] | 0 | 0 | 0 | 0 | 0 | 0 | 100% | 0% | 0% | 0
8. | [14 empty] | 0 | 0 | 0 | 0 | 0 | 0 | 100% | 0% | 0% | 0
[8 empty] | Podíl dílčí plochy 2 |  |  | Podíl dílčí plochy 3 | Celkem |  | 1/RTeilfläche | 0 | 0 | 0
[13 empty] | cm | Flächenanteil | 100% | 0% | 0%
[9 empty] | Součinitel U: |  | W/(m²K) |  |  | RT | 0 | R'T | 0 | [5 empty] | R''T | 0
[14 empty] | e | 0%
| 6 | [13 empty] | Nebenrechnung:
| Konstrukce č. | Popis konstrukce
[7 empty] | Odpor při přestupu tepla na straně konstrukce [m²K/W] vnitřní Rsi : | [7 empty] | Obere Abschätzung für R |  |  | Untere Abschätzung für R
[7 empty] | vnější Rse : | [7 empty] | d/l |  |  | l |  |  | Anteil Teilflächen
Celková šířka
| Dílčí plocha 1 |  |  | l [W/(mK)] |  | Dílčí plocha 2 (nepovinný) |  | l [W/(mK)] | Dílčí plocha 3 (nepovinný) |  | l [W/(mK)] | Tloušťka [mm] |  |  | Teilfl. 1 | Teilfl. 2 | Teilfl. 3 | Teilfl. 1 | Teilfl. 2 | Teilfl. 3 | Teilfl. 1 | Teilfl. 2 | Teilfl. 3 | RSchicht
1. | [14 empty] | 0 | 0 | 0 | 0 | 0 | 0 | 100% | 0% | 0% | 0
2. | [14 empty] | 0 | 0 | 0 | 0 | 0 | 0 | 100% | 0% | 0% | 0
3. | [14 empty] | 0 | 0 | 0 | 0 | 0 | 0 | 100% | 0% | 0% | 0
4. | [14 empty] | 0 | 0 | 0 | 0 | 0 | 0 | 100% | 0% | 0% | 0
5. | [14 empty] | 0 | 0 | 0 | 0 | 0 | 0 | 100% | 0% | 0% | 0
6. | [14 empty] | 0 | 0 | 0 | 0 | 0 | 0 | 100% | 0% | 0% | 0
7. | [14 empty] | 0 | 0 | 0 | 0 | 0 | 0 | 100% | 0% | 0% | 0
8. | [14 empty] | 0 | 0 | 0 | 0 | 0 | 0 | 100% | 0% | 0% | 0
[8 empty] | Podíl dílčí plochy 2 |  |  | Podíl dílčí plochy 3 | Celkem |  | 1/RTeilfläche | 0 | 0 | 0
[13 empty] | cm | Flächenanteil | 100% | 0% | 0%
[9 empty] | Součinitel U: |  | W/(m²K) |  |  | RT | 0 | R'T | 0 | [5 empty] | R''T | 0
[14 empty] | e | 0%
| 7 | [13 empty] | Nebenrechnung:
| Konstrukce č. | Popis konstrukce
[7 empty] | Odpor při přestupu tepla na straně konstrukce [m²K/W] vnitřní Rsi : | [7 empty] | Obere Abschätzung für R |  |  | Untere Abschätzung für R
[7 empty] | vnější Rse : | [7 empty] | d/l |  |  | l |  |  | Anteil Teilflächen
Celková šířka
| Dílčí plocha 1 |  |  | l [W/(mK)] |  | Dílčí plocha 2 (nepovinný) |  | l [W/(mK)] | Dílčí plocha 3 (nepovinný) |  | l [W/(mK)] | Tloušťka [mm] |  |  | Teilfl. 1 | Teilfl. 2 | Teilfl. 3 | Teilfl. 1 | Teilfl. 2 | Teilfl. 3 | Teilfl. 1 | Teilfl. 2 | Teilfl. 3 | RSchicht
1. | [14 empty] | 0 | 0 | 0 | 0 | 0 | 0 | 100% | 0% | 0% | 0
2. | [14 empty] | 0 | 0 | 0 | 0 | 0 | 0 | 100% | 0% | 0% | 0
3. | [14 empty] | 0 | 0 | 0 | 0 | 0 | 0 | 100% | 0% | 0% | 0
4. | [14 empty] | 0 | 0 | 0 | 0 | 0 | 0 | 100% | 0% | 0% | 0
5. | [14 empty] | 0 | 0 | 0 | 0 | 0 | 0 | 100% | 0% | 0% | 0
6. | [14 empty] | 0 | 0 | 0 | 0 | 0 | 0 | 100% | 0% | 0% | 0
7. | [14 empty] | 0 | 0 | 0 | 0 | 0 | 0 | 100% | 0% | 0% | 0
8. | [14 empty] | 0 | 0 | 0 | 0 | 0 | 0 | 100% | 0% | 0% | 0
[8 empty] | Podíl dílčí plochy 2 |  |  | Podíl dílčí plochy 3 | Celkem |  | 1/RTeilfläche | 0 | 0 | 0
[13 empty] | cm | Flächenanteil | 100% | 0% | 0%
[9 empty] | Součinitel U: |  | W/(m²K) |  |  | RT | 0 | R'T | 0 | [5 empty] | R''T | 0
[14 empty] | e | 0%
| 8 | [13 empty] | Nebenrechnung:
| Konstrukce č. | Popis konstrukce
[7 empty] | Odpor při přestupu tepla na straně konstrukce [m²K/W] vnitřní Rsi : | [7 empty] | Obere Abschätzung für R |  |  | Untere Abschätzung für R
[7 empty] | vnější Rse : | [7 empty] | d/l |  |  | l |  |  | Anteil Teilflächen
Celková šířka
| Dílčí plocha 1 |  |  | l [W/(mK)] |  | Dílčí plocha 2 (nepovinný) |  | l [W/(mK)] | Dílčí plocha 3 (nepovinný) |  | l [W/(mK)] | Tloušťka [mm] |  |  | Teilfl. 1 | Teilfl. 2 | Teilfl. 3 | Teilfl. 1 | Teilfl. 2 | Teilfl. 3 | Teilfl. 1 | Teilfl. 2 | Teilfl. 3 | RSchicht
1. | [14 empty] | 0 | 0 | 0 | 0 | 0 | 0 | 100% | 0% | 0% | 0
2. | [14 empty] | 0 | 0 | 0 | 0 | 0 | 0 | 100% | 0% | 0% | 0
3. | [14 empty] | 0 | 0 | 0 | 0 | 0 | 0 | 100% | 0% | 0% | 0
4. | [14 empty] | 0 | 0 | 0 | 0 | 0 | 0 | 100% | 0% | 0% | 0
5. | [14 empty] | 0 | 0 | 0 | 0 | 0 | 0 | 100% | 0% | 0% | 0
6. | [14 empty] | 0 | 0 | 0 | 0 | 0 | 0 | 100% | 0% | 0% | 0
7. | [14 empty] | 0 | 0 | 0 | 0 | 0 | 0 | 100% | 0% | 0% | 0
8. | [14 empty] | 0 | 0 | 0 | 0 | 0 | 0 | 100% | 0% | 0% | 0
[8 empty] | Podíl dílčí plochy 2 |  |  | Podíl dílčí plochy 3 | Celkem |  | 1/RTeilfläche | 0 | 0 | 0
[13 empty] | cm | Flächenanteil | 100% | 0% | 0%
[9 empty] | Součinitel U: |  | W/(m²K) |  |  | RT | 0 | R'T | 0 | [5 empty] | R''T | 0
[14 empty] | e | 0%
| 9 | [13 empty] | Nebenrechnung:
| Konstrukce č. | Popis konstrukce
[7 empty] | Odpor při přestupu tepla na straně konstrukce [m²K/W] vnitřní Rsi : | [7 empty] | Obere Abschätzung für R |  |  | Untere Abschätzung für R
[7 empty] | vnější Rse : | [7 empty] | d/l |  |  | l |  |  | Anteil Teilflächen
Celková šířka
| Dílčí plocha 1 |  |  | l [W/(mK)] |  | Dílčí plocha 2 (nepovinný) |  | l [W/(mK)] | Dílčí plocha 3 (nepovinný) |  | l [W/(mK)] | Tloušťka [mm] |  |  | Teilfl. 1 | Teilfl. 2 | Teilfl. 3 | Teilfl. 1 | Teilfl. 2 | Teilfl. 3 | Teilfl. 1 | Teilfl. 2 | Teilfl. 3 | RSchicht
1. | [14 empty] | 0 | 0 | 0 | 0 | 0 | 0 | 100% | 0% | 0% | 0
2. | [14 empty] | 0 | 0 | 0 | 0 | 0 | 0 | 100% | 0% | 0% | 0
3. | [14 empty] | 0 | 0 | 0 | 0 | 0 | 0 | 100% | 0% | 0% | 0
4. | [14 empty] | 0 | 0 | 0 | 0 | 0 | 0 | 100% | 0% | 0% | 0
5. | [14 empty] | 0 | 0 | 0 | 0 | 0 | 0 | 100% | 0% | 0% | 0
6. | [14 empty] | 0 | 0 | 0 | 0 | 0 | 0 | 100% | 0% | 0% | 0
7. | [14 empty] | 0 | 0 | 0 | 0 | 0 | 0 | 100% | 0% | 0% | 0
8. | [14 empty] | 0 | 0 | 0 | 0 | 0 | 0 | 100% | 0% | 0% | 0
[8 empty] | Podíl dílčí plochy 2 |  |  | Podíl dílčí plochy 3 | Celkem |  | 1/RTeilfläche | 0 | 0 | 0
[13 empty] | cm | Flächenanteil | 100% | 0% | 0%
[9 empty] | Součinitel U: |  | W/(m²K) |  |  | RT | 0 | R'T | 0 | [5 empty] | R''T | 0
[14 empty] | e | 0%
| 10 | [13 empty] | Nebenrechnung:
| Konstrukce č. | Popis konstrukce
[7 empty] | Odpor při přestupu tepla na straně konstrukce [m²K/W] vnitřní Rsi : | [7 empty] | Obere Abschätzung für R |  |  | Untere Abschätzung für R
[7 empty] | vnější Rse : | [7 empty] | d/l |  |  | l |  |  | Anteil Teilflächen
Celková šířka
| Dílčí plocha 1 |  |  | l [W/(mK)] |  | Dílčí plocha 2 (nepovinný) |  | l [W/(mK)] | Dílčí plocha 3 (nepovinný) |  | l [W/(mK)] | Tloušťka [mm] |  |  | Teilfl. 1 | Teilfl. 2 | Teilfl. 3 | Teilfl. 1 | Teilfl. 2 | Teilfl. 3 | Teilfl. 1 | Teilfl. 2 | Teilfl. 3 | RSchicht
1. | [14 empty] | 0 | 0 | 0 | 0 | 0 | 0 | 100% | 0% | 0% | 0
2. | [14 empty] | 0 | 0 | 0 | 0 | 0 | 0 | 100% | 0% | 0% | 0
3. | [14 empty] | 0 | 0 | 0 | 0 | 0 | 0 | 100% | 0% | 0% | 0
4. | [14 empty] | 0 | 0 | 0 | 0 | 0 | 0 | 100% | 0% | 0% | 0
5. | [14 empty] | 0 | 0 | 0 | 0 | 0 | 0 | 100% | 0% | 0% | 0
6. | [14 empty] | 0 | 0 | 0 | 0 | 0 | 0 | 100% | 0% | 0% | 0
7. | [14 empty] | 0 | 0 | 0 | 0 | 0 | 0 | 100% | 0% | 0% | 0
8. | [14 empty] | 0 | 0 | 0 | 0 | 0 | 0 | 100% | 0% | 0% | 0
[8 empty] | Podíl dílčí plochy 2 |  |  | Podíl dílčí plochy 3 | Celkem |  | 1/RTeilfläche | 0 | 0 | 0
[13 empty] | cm | Flächenanteil | 100% | 0% | 0%
[9 empty] | Součinitel U: |  | W/(m²K) |  |  | RT | 0 | R'T | 0 | [5 empty] | R''T | 0
[14 empty] | e | 0%
| 11 | [13 empty] | Nebenrechnung:
| Konstrukce č. | Popis konstrukce
[7 empty] | Odpor při přestupu tepla na straně konstrukce [m²K/W] vnitřní Rsi : | [7 empty] | Obere Abschätzung für R |  |  | Untere Abschätzung für R
[7 empty] | vnější Rse : | [7 empty] | d/l |  |  | l |  |  | Anteil Teilflächen
Celková šířka
| Dílčí plocha 1 |  |  | l [W/(mK)] |  | Dílčí plocha 2 (nepovinný) |  | l [W/(mK)] | Dílčí plocha 3 (nepovinný) |  | l [W/(mK)] | Tloušťka [mm] |  |  | Teilfl. 1 | Teilfl. 2 | Teilfl. 3 | Teilfl. 1 | Teilfl. 2 | Teilfl. 3 | Teilfl. 1 | Teilfl. 2 | Teilfl. 3 | RSchicht
1. | [14 empty] | 0 | 0 | 0 | 0 | 0 | 0 | 100% | 0% | 0% | 0
2. | [14 empty] | 0 | 0 | 0 | 0 | 0 | 0 | 100% | 0% | 0% | 0
3. | [14 empty] | 0 | 0 | 0 | 0 | 0 | 0 | 100% | 0% | 0% | 0
4. | [14 empty] | 0 | 0 | 0 | 0 | 0 | 0 | 100% | 0% | 0% | 0
5. | [14 empty] | 0 | 0 | 0 | 0 | 0 | 0 | 100% | 0% | 0% | 0
6. | [14 empty] | 0 | 0 | 0 | 0 | 0 | 0 | 100% | 0% | 0% | 0
7. | [14 empty] | 0 | 0 | 0 | 0 | 0 | 0 | 100% | 0% | 0% | 0
8. | [14 empty] | 0 | 0 | 0 | 0 | 0 | 0 | 100% | 0% | 0% | 0
[8 empty] | Podíl dílčí plochy 2 |  |  | Podíl dílčí plochy 3 | Celkem |  | 1/RTeilfläche | 0 | 0 | 0
[13 empty] | cm | Flächenanteil | 100% | 0% | 0%
[9 empty] | Součinitel U: |  | W/(m²K) |  |  | RT | 0 | R'T | 0 | [5 empty] | R''T | 0
[14 empty] | e | 0%
| 12 | [13 empty] | Nebenrechnung:
| Konstrukce č. | Popis konstrukce
[7 empty] | Odpor při přestupu tepla na straně konstrukce [m²K/W] vnitřní Rsi : | [7 empty] | Obere Abschätzung für R |  |  | Untere Abschätzung für R
[7 empty] | vnější Rse : | [7 empty] | d/l |  |  | l |  |  | Anteil Teilflächen
Celková šířka
| Dílčí plocha 1 |  |  | l [W/(mK)] |  | Dílčí plocha 2 (nepovinný) |  | l [W/(mK)] | Dílčí plocha 3 (nepovinný) |  | l [W/(mK)] | Tloušťka [mm] |  |  | Teilfl. 1 | Teilfl. 2 | Teilfl. 3 | Teilfl. 1 | Teilfl. 2 | Teilfl. 3 | Teilfl. 1 | Teilfl. 2 | Teilfl. 3 | RSchicht
1. | [14 empty] | 0 | 0 | 0 | 0 | 0 | 0 | 100% | 0% | 0% | 0
2. | [14 empty] | 0 | 0 | 0 | 0 | 0 | 0 | 100% | 0% | 0% | 0
3. | [14 empty] | 0 | 0 | 0 | 0 | 0 | 0 | 100% | 0% | 0% | 0
4. | [14 empty] | 0 | 0 | 0 | 0 | 0 | 0 | 100% | 0% | 0% | 0
5. | [14 empty] | 0 | 0 | 0 | 0 | 0 | 0 | 100% | 0% | 0% | 0
6. | [14 empty] | 0 | 0 | 0 | 0 | 0 | 0 | 100% | 0% | 0% | 0
7. | [14 empty] | 0 | 0 | 0 | 0 | 0 | 0 | 100% | 0% | 0% | 0
8. | [14 empty] | 0 | 0 | 0 | 0 | 0 | 0 | 100% | 0% | 0% | 0
[8 empty] | Podíl dílčí plochy 2 |  |  | Podíl dílčí plochy 3 | Celkem |  | 1/RTeilfläche | 0 | 0 | 0
[13 empty] | cm | Flächenanteil | 100% | 0% | 0%
[9 empty] | Součinitel U: |  | W/(m²K) |  |  | RT | 0 | R'T | 0 | [5 empty] | R''T | 0
[14 empty] | e | 0%
| 13 | [13 empty] | Nebenrechnung:
| Konstrukce č. | Popis konstrukce
[7 empty] | Odpor při přestupu tepla na straně konstrukce [m²K/W] vnitřní Rsi : | [7 empty] | Obere Abschätzung für R |  |  | Untere Abschätzung für R
[7 empty] | vnější Rse : | [7 empty] | d/l |  |  | l |  |  | Anteil Teilflächen
Celková šířka
| Dílčí plocha 1 |  |  | l [W/(mK)] |  | Dílčí plocha 2 (nepovinný) |  | l [W/(mK)] | Dílčí plocha 3 (nepovinný) |  | l [W/(mK)] | Tloušťka [mm] |  |  | Teilfl. 1 | Teilfl. 2 | Teilfl. 3 | Teilfl. 1 | Teilfl. 2 | Teilfl. 3 | Teilfl. 1 | Teilfl. 2 | Teilfl. 3 | RSchicht
1. | [14 empty] | 0 | 0 | 0 | 0 | 0 | 0 | 100% | 0% | 0% | 0
2. | [14 empty] | 0 | 0 | 0 | 0 | 0 | 0 | 100% | 0% | 0% | 0
3. | [14 empty] | 0 | 0 | 0 | 0 | 0 | 0 | 100% | 0% | 0% | 0
4. | [14 empty] | 0 | 0 | 0 | 0 | 0 | 0 | 100% | 0% | 0% | 0
5. | [14 empty] | 0 | 0 | 0 | 0 | 0 | 0 | 100% | 0% | 0% | 0
6. | [14 empty] | 0 | 0 | 0 | 0 | 0 | 0 | 100% | 0% | 0% | 0
7. | [14 empty] | 0 | 0 | 0 | 0 | 0 | 0 | 100% | 0% | 0% | 0
8. | [14 empty] | 0 | 0 | 0 | 0 | 0 | 0 | 100% | 0% | 0% | 0
[8 empty] | Podíl dílčí plochy 2 |  |  | Podíl dílčí plochy 3 | Celkem |  | 1/RTeilfläche | 0 | 0 | 0
[13 empty] | cm | Flächenanteil | 100% | 0% | 0%
[9 empty] | Součinitel U: |  | W/(m²K) |  |  | RT | 0 | R'T | 0 | [5 empty] | R''T | 0
[14 empty] | e | 0%
| 14 | [13 empty] | Nebenrechnung:
| Konstrukce č. | Popis konstrukce
[7 empty] | Odpor při přestupu tepla na straně konstrukce [m²K/W] vnitřní Rsi : | [7 empty] | Obere Abschätzung für R |  |  | Untere Abschätzung für R
[7 empty] | vnější Rse : | [7 empty] | d/l |  |  | l |  |  | Anteil Teilflächen
Celková šířka
| Dílčí plocha 1 |  |  | l [W/(mK)] |  | Dílčí plocha 2 (nepovinný) |  | l [W/(mK)] | Dílčí plocha 3 (nepovinný) |  | l [W/(mK)] | Tloušťka [mm] |  |  | Teilfl. 1 | Teilfl. 2 | Teilfl. 3 | Teilfl. 1 | Teilfl. 2 | Teilfl. 3 | Teilfl. 1 | Teilfl. 2 | Teilfl. 3 | RSchicht
1. | [14 empty] | 0 | 0 | 0 | 0 | 0 | 0 | 100% | 0% | 0% | 0
2. | [14 empty] | 0 | 0 | 0 | 0 | 0 | 0 | 100% | 0% | 0% | 0
3. | [14 empty] | 0 | 0 | 0 | 0 | 0 | 0 | 100% | 0% | 0% | 0
4. | [14 empty] | 0 | 0 | 0 | 0 | 0 | 0 | 100% | 0% | 0% | 0
5. | [14 empty] | 0 | 0 | 0 | 0 | 0 | 0 | 100% | 0% | 0% | 0
6. | [14 empty] | 0 | 0 | 0 | 0 | 0 | 0 | 100% | 0% | 0% | 0
7. | [14 empty] | 0 | 0 | 0 | 0 | 0 | 0 | 100% | 0% | 0% | 0
8. | [14 empty] | 0 | 0 | 0 | 0 | 0 | 0 | 100% | 0% | 0% | 0
[8 empty] | Podíl dílčí plochy 2 |  |  | Podíl dílčí plochy 3 | Celkem |  | 1/RTeilfläche | 0 | 0 | 0
[13 empty] | cm | Flächenanteil | 100% | 0% | 0%
[9 empty] | Součinitel U: |  | W/(m²K) |  |  | RT | 0 | R'T | 0 | [5 empty] | R''T | 0
[14 empty] | e | 0%
| 15 | [13 empty] | Nebenrechnung:
| Konstrukce č. | Popis konstrukce
[7 empty] | Odpor při přestupu tepla na straně konstrukce [m²K/W] vnitřní Rsi : | [7 empty] | Obere Abschätzung für R |  |  | Untere Abschätzung für R
[7 empty] | vnější Rse : | [7 empty] | d/l |  |  | l |  |  | Anteil Teilflächen
Celková šířka
| Dílčí plocha 1 |  |  | l [W/(mK)] |  | Dílčí plocha 2 (nepovinný) |  | l [W/(mK)] | Dílčí plocha 3 (nepovinný) |  | l [W/(mK)] | Tloušťka [mm] |  |  | Teilfl. 1 | Teilfl. 2 | Teilfl. 3 | Teilfl. 1 | Teilfl. 2 | Teilfl. 3 | Teilfl. 1 | Teilfl. 2 | Teilfl. 3 | RSchicht
1. | [14 empty] | 0 | 0 | 0 | 0 | 0 | 0 | 100% | 0% | 0% | 0
2. | [14 empty] | 0 | 0 | 0 | 0 | 0 | 0 | 100% | 0% | 0% | 0
3. | [14 empty] | 0 | 0 | 0 | 0 | 0 | 0 | 100% | 0% | 0% | 0
4. | [14 empty] | 0 | 0 | 0 | 0 | 0 | 0 | 100% | 0% | 0% | 0
5. | [14 empty] | 0 | 0 | 0 | 0 | 0 | 0 | 100% | 0% | 0% | 0
6. | [14 empty] | 0 | 0 | 0 | 0 | 0 | 0 | 100% | 0% | 0% | 0
7. | [14 empty] | 0 | 0 | 0 | 0 | 0 | 0 | 100% | 0% | 0% | 0
8. | [14 empty] | 0 | 0 | 0 | 0 | 0 | 0 | 100% | 0% | 0% | 0
[8 empty] | Podíl dílčí plochy 2 |  |  | Podíl dílčí plochy 3 | Celkem |  | 1/RTeilfläche | 0 | 0 | 0
[13 empty] | cm | Flächenanteil | 100% | 0% | 0%
[9 empty] | Součinitel U: |  | W/(m²K) |  |  | RT | 0 | R'T | 0 | [5 empty] | R''T | 0
[14 empty] | e | 0%
| 16 | [13 empty] | Nebenrechnung:
| Konstrukce č. | Popis konstrukce
[7 empty] | Odpor při přestupu tepla na straně konstrukce [m²K/W] vnitřní Rsi : | [7 empty] | Obere Abschätzung für R |  |  | Untere Abschätzung für R
[7 empty] | vnější Rse : | [7 empty] | d/l |  |  | l |  |  | Anteil Teilflächen
Celková šířka
| Dílčí plocha 1 |  |  | l [W/(mK)] |  | Dílčí plocha 2 (nepovinný) |  | l [W/(mK)] | Dílčí plocha 3 (nepovinný) |  | l [W/(mK)] | Tloušťka [mm] |  |  | Teilfl. 1 | Teilfl. 2 | Teilfl. 3 | Teilfl. 1 | Teilfl. 2 | Teilfl. 3 | Teilfl. 1 | Teilfl. 2 | Teilfl. 3 | RSchicht
1. | [14 empty] | 0 | 0 | 0 | 0 | 0 | 0 | 100% | 0% | 0% | 0
2. | [14 empty] | 0 | 0 | 0 | 0 | 0 | 0 | 100% | 0% | 0% | 0
3. | [14 empty] | 0 | 0 | 0 | 0 | 0 | 0 | 100% | 0% | 0% | 0
4. | [14 empty] | 0 | 0 | 0 | 0 | 0 | 0 | 100% | 0% | 0% | 0
5. | [14 empty] | 0 | 0 | 0 | 0 | 0 | 0 | 100% | 0% | 0% | 0
6. | [14 empty] | 0 | 0 | 0 | 0 | 0 | 0 | 100% | 0% | 0% | 0
7. | [14 empty] | 0 | 0 | 0 | 0 | 0 | 0 | 100% | 0% | 0% | 0
8. | [14 empty] | 0 | 0 | 0 | 0 | 0 | 0 | 100% | 0% | 0% | 0
[8 empty] | Podíl dílčí plochy 2 |  |  | Podíl dílčí plochy 3 | Celkem |  | 1/RTeilfläche | 0 | 0 | 0
[13 empty] | cm | Flächenanteil | 100% | 0% | 0%
[9 empty] | Součinitel U: |  | W/(m²K) |  |  | RT | 0 | R'T | 0 | [5 empty] | R''T | 0
[14 empty] | e | 0%
| 17 | [13 empty] | Nebenrechnung:
| Konstrukce č. | Popis konstrukce
[7 empty] | Odpor při přestupu tepla na straně konstrukce [m²K/W] vnitřní Rsi : | [7 empty] | Obere Abschätzung für R |  |  | Untere Abschätzung für R
[7 empty] | vnější Rse : | [7 empty] | d/l |  |  | l |  |  | Anteil Teilflächen
Celková šířka
| Dílčí plocha 1 |  |  | l [W/(mK)] |  | Dílčí plocha 2 (nepovinný) |  | l [W/(mK)] | Dílčí plocha 3 (nepovinný) |  | l [W/(mK)] | Tloušťka [mm] |  |  | Teilfl. 1 | Teilfl. 2 | Teilfl. 3 | Teilfl. 1 | Teilfl. 2 | Teilfl. 3 | Teilfl. 1 | Teilfl. 2 | Teilfl. 3 | RSchicht
1. | [14 empty] | 0 | 0 | 0 | 0 | 0 | 0 | 100% | 0% | 0% | 0
2. | [14 empty] | 0 | 0 | 0 | 0 | 0 | 0 | 100% | 0% | 0% | 0
3. | [14 empty] | 0 | 0 | 0 | 0 | 0 | 0 | 100% | 0% | 0% | 0
4. | [14 empty] | 0 | 0 | 0 | 0 | 0 | 0 | 100% | 0% | 0% | 0
5. | [14 empty] | 0 | 0 | 0 | 0 | 0 | 0 | 100% | 0% | 0% | 0
6. | [14 empty] | 0 | 0 | 0 | 0 | 0 | 0 | 100% | 0% | 0% | 0
7. | [14 empty] | 0 | 0 | 0 | 0 | 0 | 0 | 100% | 0% | 0% | 0
8. | [14 empty] | 0 | 0 | 0 | 0 | 0 | 0 | 100% | 0% | 0% | 0
[8 empty] | Podíl dílčí plochy 2 |  |  | Podíl dílčí plochy 3 | Celkem |  | 1/RTeilfläche | 0 | 0 | 0
[13 empty] | cm | Flächenanteil | 100% | 0% | 0%
[9 empty] | Součinitel U: |  | W/(m²K) |  |  | RT | 0 | R'T | 0 | [5 empty] | R''T | 0
[14 empty] | e | 0%
| 18 | [13 empty] | Nebenrechnung:
| Konstrukce č. | Popis konstrukce
[7 empty] | Odpor při přestupu tepla na straně konstrukce [m²K/W] vnitřní Rsi : | [7 empty] | Obere Abschätzung für R |  |  | Untere Abschätzung für R
[7 empty] | vnější Rse : | [7 empty] | d/l |  |  | l |  |  | Anteil Teilflächen
Celková šířka
| Dílčí plocha 1 |  |  | l [W/(mK)] |  | Dílčí plocha 2 (nepovinný) |  | l [W/(mK)] | Dílčí plocha 3 (nepovinný) |  | l [W/(mK)] | Tloušťka [mm] |  |  | Teilfl. 1 | Teilfl. 2 | Teilfl. 3 | Teilfl. 1 | Teilfl. 2 | Teilfl. 3 | Teilfl. 1 | Teilfl. 2 | Teilfl. 3 | RSchicht
1. | [14 empty] | 0 | 0 | 0 | 0 | 0 | 0 | 100% | 0% | 0% | 0
2. | [14 empty] | 0 | 0 | 0 | 0 | 0 | 0 | 100% | 0% | 0% | 0
3. | [14 empty] | 0 | 0 | 0 | 0 | 0 | 0 | 100% | 0% | 0% | 0
4. | [14 empty] | 0 | 0 | 0 | 0 | 0 | 0 | 100% | 0% | 0% | 0
5. | [14 empty] | 0 | 0 | 0 | 0 | 0 | 0 | 100% | 0% | 0% | 0
6. | [14 empty] | 0 | 0 | 0 | 0 | 0 | 0 | 100% | 0% | 0% | 0
7. | [14 empty] | 0 | 0 | 0 | 0 | 0 | 0 | 100% | 0% | 0% | 0
8. | [14 empty] | 0 | 0 | 0 | 0 | 0 | 0 | 100% | 0% | 0% | 0
[8 empty] | Podíl dílčí plochy 2 |  |  | Podíl dílčí plochy 3 | Celkem |  | 1/RTeilfläche | 0 | 0 | 0
[13 empty] | cm | Flächenanteil | 100% | 0% | 0%
[9 empty] | Součinitel U: |  | W/(m²K) |  |  | RT | 0 | R'T | 0 | [5 empty] | R''T | 0
[14 empty] | e | 0%
| 19 | [13 empty] | Nebenrechnung:
| Konstrukce č. | Popis konstrukce
[7 empty] | Odpor při přestupu tepla na straně konstrukce [m²K/W] vnitřní Rsi : | [7 empty] | Obere Abschätzung für R |  |  | Untere Abschätzung für R
[7 empty] | vnější Rse : | [7 empty] | d/l |  |  | l |  |  | Anteil Teilflächen
Celková šířka
| Dílčí plocha 1 |  |  | l [W/(mK)] |  | Dílčí plocha 2 (nepovinný) |  | l [W/(mK)] | Dílčí plocha 3 (nepovinný) |  | l [W/(mK)] | Tloušťka [mm] |  |  | Teilfl. 1 | Teilfl. 2 | Teilfl. 3 | Teilfl. 1 | Teilfl. 2 | Teilfl. 3 | Teilfl. 1 | Teilfl. 2 | Teilfl. 3 | RSchicht
1. | [14 empty] | 0 | 0 | 0 | 0 | 0 | 0 | 100% | 0% | 0% | 0
2. | [14 empty] | 0 | 0 | 0 | 0 | 0 | 0 | 100% | 0% | 0% | 0
3. | [14 empty] | 0 | 0 | 0 | 0 | 0 | 0 | 100% | 0% | 0% | 0
4. | [14 empty] | 0 | 0 | 0 | 0 | 0 | 0 | 100% | 0% | 0% | 0
5. | [14 empty] | 0 | 0 | 0 | 0 | 0 | 0 | 100% | 0% | 0% | 0
6. | [14 empty] | 0 | 0 | 0 | 0 | 0 | 0 | 100% | 0% | 0% | 0
7. | [14 empty] | 0 | 0 | 0 | 0 | 0 | 0 | 100% | 0% | 0% | 0
8. | [14 empty] | 0 | 0 | 0 | 0 | 0 | 0 | 100% | 0% | 0% | 0
[8 empty] | Podíl dílčí plochy 2 |  |  | Podíl dílčí plochy 3 | Celkem |  | 1/RTeilfläche | 0 | 0 | 0
[13 empty] | cm | Flächenanteil | 100% | 0% | 0%
[9 empty] | Součinitel U: |  | W/(m²K) |  |  | RT | 0 | R'T | 0 | [5 empty] | R''T | 0
[14 empty] | e | 0%
| 20 | [13 empty] | Nebenrechnung:
| Konstrukce č. | Popis konstrukce
[7 empty] | Odpor při přestupu tepla na straně konstrukce [m²K/W] vnitřní Rsi : | [7 empty] | Obere Abschätzung für R |  |  | Untere Abschätzung für R
[7 empty] | vnější Rse : | [7 empty] | d/l |  |  | l |  |  | Anteil Teilflächen
Celková šířka
| Dílčí plocha 1 |  |  | l [W/(mK)] |  | Dílčí plocha 2 (nepovinný) |  | l [W/(mK)] | Dílčí plocha 3 (nepovinný) |  | l [W/(mK)] | Tloušťka [mm] |  |  | Teilfl. 1 | Teilfl. 2 | Teilfl. 3 | Teilfl. 1 | Teilfl. 2 | Teilfl. 3 | Teilfl. 1 | Teilfl. 2 | Teilfl. 3 | RSchicht
1. | [14 empty] | 0 | 0 | 0 | 0 | 0 | 0 | 100% | 0% | 0% | 0
2. | [14 empty] | 0 | 0 | 0 | 0 | 0 | 0 | 100% | 0% | 0% | 0
3. | [14 empty] | 0 | 0 | 0 | 0 | 0 | 0 | 100% | 0% | 0% | 0
4. | [14 empty] | 0 | 0 | 0 | 0 | 0 | 0 | 100% | 0% | 0% | 0
5. | [14 empty] | 0 | 0 | 0 | 0 | 0 | 0 | 100% | 0% | 0% | 0
6. | [14 empty] | 0 | 0 | 0 | 0 | 0 | 0 | 100% | 0% | 0% | 0
7. | [14 empty] | 0 | 0 | 0 | 0 | 0 | 0 | 100% | 0% | 0% | 0
8. | [14 empty] | 0 | 0 | 0 | 0 | 0 | 0 | 100% | 0% | 0% | 0
[8 empty] | Podíl dílčí plochy 2 |  |  | Podíl dílčí plochy 3 | Celkem |  | 1/RTeilfläche | 0 | 0 | 0
[13 empty] | cm | Flächenanteil | 100% | 0% | 0%
[9 empty] | Součinitel U: |  | W/(m²K) |  |  | RT | 0 | R'T | 0 | [5 empty] | R''T | 0
[14 empty] | e | 0%
Note on D11: délka modelovaného výseku. po hranu okenního rámu
Note on D31: pro výpočet povrchové teploty je nutné uvažova přestup tepla hodnotou Rsi = 0,25m2K/W
Note on D32: pro výpočet povrchové teploty je nutné uvažova přestup tepla hodnotou Rsi = 0,25m2K/W
Note on D36: = (Tsi-Te)/(Tai-Te)
Note on D37: = 1- fRsi
Note on E7: Zadejte pokud máte vlastní hodnotu propustnosti, jinak nechte prázdné
Note on E11: hodnoty spočítané ze skladby konstrukce
Note on E20: Zadejte pokud máte vlastní hodnotu propustnosti, jinak nechte prázdné
Note on F11: Zadejte pokud máte vlastní U-hodnotu např. z PHPP, jinak nechte prázdné